## Krycí list
KRYCÍ LIST ROZPOČTU
| Název stavby |  |  | Podkrovní byt Dejvická 16-254 | [8 empty] | JKSO
| Kód stavby |  |  | R2013-18
| Název objektu | [11 empty] | EČO
Kód objektu
| Název části | [11 empty] | Místo | Praha 6 - Dejvice
Kód části
Název podčásti
Kód podčásti
[13 empty] | IČ | DIČ
| Objednatel |  |  | Městská část Praha 6
| Projektant |  |  | Ing. Filip Nehonský
Zhotovitel
|  |  |  | Rozpočet číslo | Zpracoval | [7 empty] | Dne
[5 empty] | Ing. Novotná | [7 empty] | 16.09.2013
Měrné a účelové jednotky
Počet |  |  |  | Náklady / 1 m.j. | Počet |  |  | Náklady / 1 m.j. |  | Počet |  |  |  | Náklady / 1 m.j.
|  |  | 0 | 0 |  |  | 0 | 0 |  |  |  |  | 0 |  |  | 0
|  |  |  | Rozpočtové náklady v |  |  |  | CZK
A |  | Základní rozp. náklady |  |  | B |  | Doplňkové náklady |  |  | C |  | Náklady na umístění stavby
1 | HSV |  | Dodávky | 0 | 8 | Práce přesčas |  | 0 |  | 13 | Zařízení staveniště |  |  |  | % | 0
2 |  |  | Montáž | 0 | 9 | Bez pevné podl. |  | 0 |  | 14 | Mimostav. doprava |  |  |  | % | 0
3 | PSV |  | Dodávky | 0 | 10 | Kulturní památka |  | 0 |  | 15 | Územní vlivy |  |  |  | % | 0
4 |  |  | Montáž | 0 | 11 |  |  | 0 |  | 16 | Provozní vlivy |  |  |  | % | 0
5 | "M" |  | Dodávky | 0 | [5 empty] | 17 | Ostatní |  |  |  | % | 0
6 |  |  | Montáž | 0 | [5 empty] | 18 | NUS z rozpočtu |  |  |  |  | 0
7 | ZRN (ř. 1-6) |  |  | 0 | 12 | DN (ř. 8-11) |  | 0 |  | 19 | NUS (ř. 13-18) |  |  |  |  | 0
20 | HZS |  |  | 0 | 21 | Kompl. činnost |  | 0 | 21 | 22 | Ostatní náklady |  |  |  |  | 0
Projektant | [9 empty] | D |  | Celkové náklady
[10 empty] | 23 | Součet 7, 12, 19-22 |  |  |  |  | 0 | 0
Datum a podpis |  |  |  |  | Razítko |  |  |  |  | 24 | 15 | % | 0 | DPH |  | 0 | 0
Objednatel | [9 empty] | 25 | 21 | % | 0 | DPH |  | 0 | 0
[10 empty] | 26 | Cena s DPH (ř. 23-25) |  |  |  |  | 0
Datum a podpis |  |  |  |  | Razítko |  |  |  |  | E |  | Přípočty a odpočty
Zhotovitel | [9 empty] | 27 | Dodávky objednatele |  |  |  |  | 0
[10 empty] | 28 | Klouzavá doložka |  |  |  |  | 0
Datum a podpis |  |  |  |  | Razítko |  |  |  |  | 29 | Zvýhodnění + - |  |  |  |  | 0

## Rekapitulace
REKAPITULACE ROZPOČTU
Stavba: | Podkrovní byt Dejvická 16-254
Objekt:
Část:
JKSO:
Objednatel: | Městská část Praha 6
Zhotovitel:
Datum: | 16.09.2013
Kód | Popis | Cena celkem | Hmotnost celkem | Suť celkem
1 | 2 | 3 | 4 | 5
HSV | Práce a dodávky HSV | 0 | 65.4205 | 66.4022
3 | Svislé a kompletní konstrukce | 0 | 27.7922 | 0
4 | Vodorovné konstrukce | 0 | 11.1459 | 0
6 | Úpravy povrchů, podlahy a osazování výplní | 0 | 26.4683 | 0
9 | Ostatní konstrukce a práce | 0 | 0.014097 | 66.4022
99 | Přesun hmot | 0 | 0 | 0
PSV | Práce a dodávky PSV | 0 | 23.3894 | 28.2474
711 | Izolace proti vodě, vlhkosti a plynům | 0 | 0.04746 | 0
712 | Povlakové krytiny | 0 | 0.12651 | 0
713 | Izolace tepelné | 0 | 2.5306 | 0.08144
721 | Zdravotechnika | 0 | 0.01438 | 0
723 | Plynovod | 0 | 0.00147 | 0
731 | Ústřední vytápění | 0 | 0.01017 | 0
741 | Elektromontáže | 0 | 0 | 0
751 | Vzduchotechnika | 0 | 0.089958 | 0
762 | Konstrukce tesařské | 0 | 12.7269 | 10.6195
763 | Konstrukce suché výstavby | 0 | 5.1435 | 1.2632
764 | Konstrukce klempířské | 0 | 0.14624 | 0.36472
765 | Konstrukce pokrývačské | 0 | 0.13022 | 15.6092
766 | Konstrukce truhlářské | 0 | 0.57292 | 0.3093
767 | Konstrukce zámečnické | 0 | 0.11614 | 0
771 | Podlahy z dlaždic | 0 | 0.23492 | 0
775 | Podlahy skládané (parkety, vlysy, lamely aj.) | 0 | 0.54723 | 0
781 | Dokončovací práce - obklady keramické | 0 | 0.51661 | 0
783 | Dokončovací práce - nátěry | 0 | 0.065199 | 0
784 | Dokončovací práce - malby | 0 | 0.36897 | 0
M | Ostatní | 0 | 0 | 0
25-M | Ostatní náklady spojené se stavbou | 0 | 0 | 0
| Celkem | 0 | 88.8099 | 94.6496
POZNÁMKA: VŠECHNY UVEDENÉ VÝROBKY A VÝROBCI VE VŠECH ČÁSTECH DOKUMENTACE JSOU POUZE INFORMATIVNÍ A SLOUŽÍ JAKO PODKLAD (PŘÍKLAD) PRO KONKRÉTNÍ VÝBĚR VÝROBKŮ ZA STEJNÝCH KVALITATIVNÍCH PODMÍNEK.

## Rozpocet
ROZPOČET
Stavba: |  | Podkrovní byt Dejvická 16-254
Objekt:
Část:
JKSO:
Objednatel: |  | Městská část Praha 6
Zhotovitel:
Datum: |  | 16.09.2013
P.Č. | TV | KCN | Kód položky | Popis | MJ | Množství celkem | Cena jednotková | Cena celkem | Hmotnost | Hmotnost celkem | Hmotnost sutě | Hmotnost sutě celkem | Sazba DPH | Typ položky | Úroveň |  |  |  | Dodavatel
1 | 2 | 3 | 4 | 5 | 6 | 7 | 8 | 9 |  |  |  |  | 10 | 11 | 12 |  |  |  | 11
| D |  | HSV | Práce a dodávky HSV |  |  |  | 0 |  | 65.4205 |  | 66.4022 |  |  | 0
| D |  | 3 | Svislé a kompletní konstrukce |  |  |  | 0 |  | 27.7922 |  | 0 |  |  | 1
1 | K | 011 | 311238115 | Zdivo nosné vnitřní tl 300 mm pevnosti P 10 na MVC | m2 | 29.285 |  | 0 | 0.30381 | 8.8971 | 0 | 0 | 15 | 4 | 2
|  |  |  | ST02 |  | 29.285 | [8 empty] | 2 | 2 | -1 | 1
2 | K | 011 | 311238136 | Zdivo nosné vnitřní zvukově izolační tl 300 mm pevnosti P 15 na MC | m2 | 43.107 |  | 0 | 0.32037 | 13.8102 | 0 | 0 | 15 | 4 | 2
|  |  | ST02 | "přezdění štítového zdiva" (5,300+6,65)*2,615-1,26*1,425*2+2,375*(3,30-2,615) |  | 29.285 | [8 empty] | 2 | 2 | -1 | 0
|  |  | ST01 | "chodba" 1,83*(3,85+3,015)/2-0,90*2,00+1,40*3,015 |  | 8.702 | [8 empty] | 2 | 2 | -1 | 0
|  |  |  | "schodišťová stěna" 6,40*1,60/2 |  | 5.12 | [8 empty] | 2 | 2 | -1 | 0
3 | K | 011 | 317121102 | Montáž prefabrikovaných překladů pro světlost otvoru do 1800 mm | kus | 13 |  | 0 | 0.00918 | 0.11934 | 0 | 0 | 15 | 4 | 2
|  |  |  | "N7" 4 |  | 4 | [8 empty] | 2 | 2 | -1 | 0
|  |  |  | "N6" 3*2 |  | 6 | [8 empty] | 2 | 2 | -1 | 0
|  |  |  | "N5" 3 |  | 3 | [8 empty] | 2 | 2 | -1 | 0
4 | M | MAT | 593407870 | překlad 7 z cihelných tvarovek 7x23,8x150 cm | kus | 13 |  | 0 | 0.054 | 0.702 | 0 | 0 | 15 | 8 | 2
|  |  |  | "N7" 4 |  | 4 | [8 empty] | 2 | 2 | -1 | 0
|  |  |  | "N6" 3*2 |  | 6 | [8 empty] | 2 | 2 | -1 | 0
|  |  |  | "N5" 3 |  | 3 | [8 empty] | 2 | 2 | -1 | 0
5 | K | 011 | 317941121 | Osazování ocelových válcovaných nosníků na zdivu I, IE, U, UE nebo L do č 12 | t | 0.009 |  | 0 | 0.01954 | 0.00017586 | 0 | 0 | 15 | 4 | 2
|  |  |  | "L60/60/6" 0,80*2*5,47/1000 |  | 0.009 | [8 empty] | 2 | 2 | -1 | 1
6 | M | MAT | 133317320 | tyč ocelová L rovnoramenná, značka oceli S 235 JR, 60x60x6 mm | t | 0.009 |  | 0 | 1 | 0.009 | 0 | 0 | 15 | 8 | 2
7 | K | 011 | 317998115 | Tepelná izolace mezi překlady v 24 cm z polystyrénu tl 100 mm | m | 3 |  | 0 | 0.00038 | 0.00114 | 0 | 0 | 15 | 4 | 2
|  |  |  | "N6" 2*1,50 |  | 3 | [8 empty] | 2 | 2 | -1 | 1
8 | M | MAT | 345001 | Revize a případná oprava komínového tělesa (výměna poškozených cihel, omítka aj.) | kpl | 3 |  | 0 | 0 | 0 | 0 | 0 | 15 | 8 | 2
9 | K | 011 | 342248131 | Příčky zvukově izolační tl 140mm pevnosti P10 na MVC | m2 | 8.167 |  | 0 | 0.13415 | 1.0956 | 0 | 0 | 15 | 4 | 2
|  |  | st07 | "skladba ST.07" (3,184+0,705)*2,10 |  | 8.167 | [8 empty] | 2 | 2 | -1 | 1
10 | K | 011 | 346244353 | Obezdívka koupelnových van ploch rovných tl 75 mm z pórobetonových přesných příčkovek hladkých | m2 | 1.08 |  | 0 | 0.06405 | 0.069174 | 0 | 0 | 15 | 4 | 2
|  |  |  | (1,80)*0,60 |  | 1.08 | [8 empty] | 2 | 2 | -1 | 0
11 | K | 014 | 349231821 | Přizdívka ostění s ozubem z cihel tl do 300 mm | m2 | 6.798 |  | 0 | 0.45432 | 3.0885 | 0 | 0 | 15 | 4 | 2
|  |  |  | "čm.6.04" 0,33*2*2,10 |  | 1.386 | [8 empty] | 2 | 2 | -1 | 0
|  |  |  | "čm.6.06"0,15*5,0 |  | 0.75 | [8 empty] | 2 | 2 | -1 | 0
|  |  |  | "č.m-6.01" 0,35*3*2,60 |  | 2.73 | [8 empty] | 2 | 2 | -1 | 0
|  |  |  | "O.2" (0,45+1,16)*2*0,30 |  | 0.966 | [8 empty] | 2 | 2 | -1 | 0
|  |  |  | "O.3" (0,45+1,16)*2*0,30 |  | 0.966 | [8 empty] | 2 | 2 | -1 | 0
| D |  | 4 | Vodorovné konstrukce |  |  |  | 0 |  | 11.1459 |  | 0 |  |  | 1
12 | K | 011 | 411354209 | Bednění stropů ztracené z hraněných trapézových vln v 30 mm plech lesklý tl 1,0 mm | m2 | 86.658 |  | 0 | 0.01083 | 0.93851 | 0 | 0 | 15 | 4 | 2
|  |  |  | strop |  | 86.658 | [8 empty] | 2 | 2 | -1 | 0
13 | K | 014 | 413231231 | Zazdívka zhlaví stropních trámů průřezu přes 40000 mm2 | kus | 2 |  | 0 | 0.08235 | 0.1647 | 0 | 0 | 15 | 4 | 2
14 | K | 014 | 413232221 | Zazdívka zhlaví válcovaných nosníků v do 300 mm | kus | 31 |  | 0 | 0.059 | 1.829 | 0 | 0 | 15 | 4 | 2
15 | K | 011 | 413941123 | Osazování ocelových válcovaných nosníků stropů I, IE, U, UE nebo L do č. 22 | t | 4.776 |  | 0 | 0.01709 | 0.081622 | 0 | 0 | 15 | 4 | 2
|  |  |  | "HEB 200" 11,20*61,30/1000 |  | 0.687 | [8 empty] | 2 | 2 | -1 | 0
|  |  |  | "UPN 200" 4,0*25,30/1000 |  | 0.101 | [8 empty] | 2 | 2 | -1 | 0
|  |  |  | "IPN 200" 90,90*26,20/1000 |  | 2.382 | [8 empty] | 2 | 2 | -1 | 0
|  |  |  | "IPN 160" 28,85*17,90/1000 |  | 0.516 | [8 empty] | 2 | 2 | -1 | 0
|  |  |  | "L75/50/6" 192,90*5,65/1000 |  | 1.09 | [8 empty] | 2 | 2 | -1 | 0
16 | M | MAT | 134867150 | tyč ocelová HEB, jakost S 235 JR označení průřezu 200 | t | 0.824 |  | 0 | 1 | 0.824 | 0 | 0 | 15 | 8 | 2
|  |  |  | "HEB 200" 11,20*61,30*1,20/1000 |  | 0.824 | [8 empty] | 2 | 2 | -1 | 1
17 | M | MAT | 134834150 | tyč ocelová U , jakost S355J2 označení průřezu 200 | t | 0.121 |  | 0 | 1 | 0.121 | 0 | 0 | 15 | 8 | 2
|  |  |  | "UPN 200" 4,0*25,30*1,20/1000 |  | 0.121 | [8 empty] | 2 | 2 | -1 | 1
18 | M | MAT | 133806300 | tyč ocelová I, značka oceli S 235 JR, označení průřezu 160 | t | 0.62 |  | 0 | 1 | 0.62 | 0 | 0 | 15 | 8 | 2
|  |  |  | "IPN 160" 28,85*17,90*1,20/1000 |  | 0.62 | [8 empty] | 2 | 2 | -1 | 1
19 | M | MAT | 134809150 | tyč ocelová I, jakost S 235 JR označení průřezu 200 | t | 2.858 |  | 0 | 1 | 2.858 | 0 | 0 | 15 | 8 | 2
|  |  |  | "IPN 200" 90,90*26,20*1,20/1000 |  | 2.858 | [8 empty] | 2 | 2 | -1 | 1
20 | M | MAT | 133354300 | tyč ocelová L nerovnoramenná, značka oceli S 235 JR 75x50x6 mm | t | 1.308 |  | 0 | 1 | 1.308 | 0 | 0 | 15 | 8 | 2
|  |  |  | "L75/50/6" 192,90*5,65*1,20/1000 |  | 1.308 | [8 empty] | 2 | 2 | -1 | 1
21 | K | 011 | 417321515 | Ztužující pásy a věnce ze ŽB tř. C 25/30 | m3 | 0.908 |  | 0 | 2.4534 | 2.2277 | 0 | 0 | 15 | 4 | 2
|  |  |  | (6,10+7,05+5,0)*0,20*0,25 |  | 0.908 | [8 empty] | 2 | 2 | -1 | 0
22 | K | 011 | 417351115 | Zřízení bednění ztužujících věnců | m2 | 9.075 |  | 0 | 0.00519 | 0.047099 | 0 | 0 | 15 | 4 | 2
|  |  |  | (6,10+7,05+5,0)*2*0,25 |  | 9.075 | [8 empty] | 2 | 2 | -1 | 0
23 | K | 011 | 417351116 | Odstranění bednění ztužujících věnců | m2 | 9.075 |  | 0 | 0 | 0 | 0 | 0 | 15 | 4 | 2
24 | K | 011 | 417361821 | Výztuž ztužujících pásů a věnců betonářskou ocelí 10 505 | t | 0.12 |  | 0 | 1.0526 | 0.12631 | 0 | 0 | 15 | 4 | 2
|  |  |  | "6xR10 dl.18,15m" 0,62*6*18,15*1,05/1000 |  | 0.071 | [8 empty] | 2 | 2 | -1 | 0
|  |  |  | "2xR8 dl. 18,15m" 0,40*2*18,15*1,05/1000 |  | 0.015 | [8 empty] | 2 | 2 | -1 | 0
|  |  |  | "třmínky R8 dl. (0,2+0,25)*2 po 200mm" (0,20+0,25)*2*18,15/0,20*0,40*1,05/1000 |  | 0.034 | [8 empty] | 2 | 2 | -1 | 0
| D |  | 6 | Úpravy povrchů, podlahy a osazování výplní |  |  |  | 0 |  | 26.4683 |  | 0 |  |  | 1
25 | K | 011 | 612142001 | Potažení vnitřních stěn sklovláknitým pletivem vtlačeným do tenkovrstvé hmoty | m2 | 8.19 |  | 0 | 0.00489 | 0.040049 | 0 | 0 | 15 | 4 | 2
|  |  |  | "vnitřní schodišťové zdivo" (1,60+1,40+0,15)*2,60 |  | 8.19 | [8 empty] | 2 | 2 | -1 | 1
26 | K | 011 | 612311131 | Vápenná omítka štuková jednovrstvá vnitřních stěn nanášená ručně | m2 | 8.19 |  | 0 | 0.003 | 0.02457 | 0 | 0 | 15 | 4 | 2
|  |  |  | "vnitřní schodišťové zdivo" (1,60+1,40+0,15)*2,60 |  | 8.19 | [8 empty] | 2 | 2 | -1 | 1
27 | K | 011 | 612321141 | Vápenocementová omítka štuková dvouvrstvá vnitřních stěn nanášená ručně | m2 | 10.515 |  | 0 | 0.01838 | 0.19327 | 0 | 0 | 15 | 4 | 2
|  |  |  | "7.NP" 4,40*2,10+(1,40+1,15)*(1,0+0)/2 |  | 10.515 | [8 empty] | 2 | 2 | -1 | 1
28 | K | 011 | 612341121 | Sádrová nebo vápenosádrová omítka hladká jednovrstvá vnitřních stěn nanášená ručně | m2 | 95.061 |  | 0 | 0.01103 | 1.0485 | 0 | 0 | 15 | 4 | 2
|  |  |  | "čm.6.01" (3,05+1,85)*2,50-0,90*2,00-0,80*2,00 |  | 8.85 | [8 empty] | 2 | 2 | -1 | 0
|  |  |  | "čm.6.02" (2,713*2+0,45*2)*2,50-0,80*2,0-1,26*1,425 |  | 12.42 | [8 empty] | 2 | 2 | -1 | 0
|  |  |  | "čm.6.03" (3,655+4,275)*2,50-1,26*1,425 |  | 18.03 | [8 empty] | 2 | 2 | -1 | 0
|  |  |  | "čm.6.04" (0,715+0,55*2)*2,50 |  | 4.538 | [8 empty] | 2 | 2 | -1 | 0
|  |  |  | "čm.6.05" (1,80+1,40)*2,50 |  | 8 | [8 empty] | 2 | 2 | -1 | 0
|  |  |  | "čm.6.06" (2,90+0,30+0,25+0,60+0,945+0,45)*2,60+(0,85+6,00)*(0,85+2,60)/2 |  | 25.973 | [8 empty] | 2 | 2 | -1 | 0
|  |  |  | "čm.6.07"1,95*2,50 |  | 4.875 | [8 empty] | 2 | 2 | -1 | 0
|  |  |  | "čm.6.08" (1,45*2+2,05)*2,50 |  | 12.375 | [8 empty] | 2 | 2 | -1 | 0
29 | K | 011 | 622142001 | Potažení vnějších stěn sklovláknitým pletivem vtlačeným do tenkovrstvé hmoty | m2 | 16.676 |  | 0 | 0.00489 | 0.081546 | 0 | 0 | 15 | 4 | 2
|  |  |  | "ze skladby ST07" (6,05+0,20*2)*2,10 |  | 13.545 | [8 empty] | 2 | 2 | -1 | 0
|  |  |  | "skladba ST.08" 2,159*(2,0+0,90)/2 |  | 3.131 | [8 empty] | 2 | 2 | -1 | 0
30 | K | 011 | 622211021 | Montáž zateplení vnějších stěn z polystyrénových desek tl do 120 mm | m2 | 22.926 |  | 0 | 0.00832 | 0.19074 | 0 | 0 | 15 | 4 | 2
|  |  |  | "ze skladby ST07" (6,05+0,20*2)*2,10 |  | 13.545 | [8 empty] | 2 | 2 | -1 | 0
|  |  |  | "skladba ST.08" 2,159*(2,0+0,90)/2 |  | 3.131 | [8 empty] | 2 | 2 | -1 | 0
|  |  |  | "ostění otvorů svislých konstrukcí" 0,10*(1,26+1,425)*2*2+0,10*(0,45*2+1,13+1,16)*2 |  | 1.712 | [8 empty] | 2 | 2 | -1 | 0
|  |  |  | "izolace do bednění věnce" (6,10+7,05+5,0)*0,25 |  | 4.538 | [8 empty] | 2 | 2 | -1 | 0
31 | M | MAT | 283759330 | deska fasádní polystyrénová EPS 70 F 1000 x 500 x 50 mm | m2 | 1.746 |  | 0 | 0.00085 | 0.0014841 | 0 | 0 | 15 | 8 | 2
|  |  |  | "ostění otvorů svislých konstrukcí" 0,10*(1,26+1,425)*2*2+0,10*(0,45*2+1,13+1,16)*2 |  | 1.712 | [8 empty] | 2 | 2 | -1 | 1
32 | M | MAT | 283759380 | deska fasádní polystyrénová EPS 70 F 1000 x 500 x 100 mm | m2 | 4.629 |  | 0 | 0.0017 | 0.0078693 | 0 | 0 | 15 | 8 | 2
|  |  |  | "izolace do bednění věnce" (6,10+7,05+5,0)*0,25 |  | 4.538 | [8 empty] | 2 | 2 | -1 | 1
33 | M | MAT | 283759390 | deska fasádní polystyrénová EPS 70 F 1000 x 500 x 120 mm | m2 | 17.01 |  | 0 | 0.00204 | 0.0347 | 0 | 0 | 15 | 8 | 2
34 | K | 011 | 622221011 | Montáž zateplení vnějších stěn z minerální vlny s podélnou orientací vláken tl do 80 mm | m2 | 8.19 |  | 0 | 0.00931 | 0.076249 | 0 | 0 | 15 | 4 | 2
|  |  |  | "vnitřní schodišťové zdivo" (1,60+1,40+0,15)*2,60 |  | 8.19 | [8 empty] | 2 | 2 | -1 | 1
35 | M | MAT | 631515260 | deska minerální izolační TF tl.80 mm | m2 | 8.354 |  | 0 | 0.012 | 0.10025 | 0 | 0 | 15 | 8 | 2
36 | K | 011 | 622322321 | Vápenocementová lehčená omítka hladká jednovrstvá vnějších stěn nanášená strojně | m2 | 29.285 |  | 0 | 0.0181 | 0.53006 | 0 | 0 | 15 | 4 | 2
|  |  |  | ST02 |  | 29.285 | [8 empty] | 2 | 2 | -1 | 0
37 | K | 011 | 622611103 | Nátěr silikonový jednonásobný vnějších omítaných stěn bez penetrace provedený ručně | m2 | 18.388 |  | 0 | 0.0003 | 0.0055164 | 0 | 0 | 15 | 4 | 2
|  |  |  | "ze skladby ST07" (6,05+0,20*2)*2,10 |  | 13.545 | [8 empty] | 2 | 2 | -1 | 0
|  |  |  | "skladba ST.08" 2,159*(2,0+0,90)/2 |  | 3.131 | [8 empty] | 2 | 2 | -1 | 0
|  |  |  | "ostění otvorů svislých konstrukcí" 0,10*(1,26+1,425)*2*2+0,10*(0,45*2+1,13+1,16)*2 |  | 1.712 | [8 empty] | 2 | 2 | -1 | 0
38 | K | 011 | 622611133 | Nátěr silikonový dvojnásobný vnějších omítaných stěn včetně penetrace provedený ručně | m2 | 29.285 |  | 0 | 0.0006 | 0.017571 | 0 | 0 | 15 | 4 | 2
|  |  |  | ST02 |  | 29.285 | [8 empty] | 2 | 2 | -1 | 1
39 | K | 011 | 631311126 | Mazanina tl do 120 mm z betonu prostého tř. C 25/30 | m3 | 7.366 |  | 0 | 2.4533 | 18.0709 | 0 | 0 | 15 | 4 | 2
|  |  |  | strop*(0,03/2+0,07) |  | 7.366 | [8 empty] | 2 | 2 | -1 | 0
40 | K | 011 | 631319012 | Příplatek k mazanině tl do 120 mm za přehlazení povrchu | m3 | 7.366 |  | 0 | 0 | 0 | 0 | 0 | 15 | 4 | 2
41 | K | 011 | 631362021 | Výztuž mazanin svařovanými sítěmi Kari | t | 0.442 |  | 0 | 1.0531 | 0.46545 | 0 | 0 | 15 | 4 | 2
|  |  |  | strop*4,44*1,15/1000 |  | 0.442 | [8 empty] | 2 | 2 | -1 | 0
42 | K | 011 | 632481213 | Separační vrstva z PE fólie | m2 | 84.392 |  | 0 | 0.00012 | 0.010127 | 0 | 0 | 15 | 4 | 2
|  |  |  | P0101+P0102 |  | 76.72 | [8 empty] | 2 | 2 | -1 | 0
43 | K | 011 | 636311113 | Kladení dlažby z betonových dlaždic 30x30cm na sucho na terče z umělé hmoty o výšce do 100 mm | m2 | 61.643 |  | 0 | 0.0025 | 0.15411 | 0 | 0 | 15 | 4 | 2
|  |  |  | S0101 |  | 61.643 | [8 empty] | 2 | 2 | -1 | 1
44 | M | MAT | 592472400 | dlaždice teracová 30x30x3 cm | m2 | 70.889 |  | 0 | 0.07 | 4.9622 | 0 | 0 | 15 | 8 | 2
45 | K | 011 | 642945111 | Osazování protipožárních nebo protiplynových zárubní dveří jednokřídlových do 2,5 m2 | kus | 1 |  | 0 | 0.4417 | 0.4417 | 0 | 0 | 15 | 4 | 2
46 | M | MAT | 553311190 | zárubeň ocelová pro běžné zdění H 110 900 L/P | kus | 1 |  | 0 | 0.0114 | 0.0114 | 0 | 0 | 15 | 8 | 2
| D |  | 9 | Ostatní konstrukce a práce |  |  |  | 0 |  | 0.014097 |  | 66.4022 |  |  | 1
47 | K | 003 | 945412113 | Teleskopická hydraulická montážní plošina výška zdvihu do 32 m | den | 20 |  | 0 | 0 | 0 | 0 | 0 | 15 | 4 | 2
48 | K | 003 | 949101112 | Lešení pomocné pro objekty pozemních staveb s lešeňovou podlahou v do 3,5 m zatížení do 150 kg/m2 | m2 | 38.36 |  | 0 | 0.00021 | 0.0080556 | 0 | 0 | 15 | 4 | 2
|  |  |  | (p0101+p0102)/2 |  | 38.36 | [8 empty] | 2 | 2 | -1 | 0
49 | K | 011 | 952901111 | Vyčištění budov bytové a občanské výstavby při výšce podlaží do 4 m | m2 | 151.033 |  | 0 | 4e-05 | 0.0060413 | 0 | 0 | 15 | 4 | 2
|  |  |  | p0101+p0102+p0201+s0101 |  | 151.033 | [8 empty] | 2 | 2 | -1 | 1
50 | K | 013 | 962031133 | Bourání příček z cihel pálených na MVC tl do 150 mm | m2 | 23.539 |  | 0 | 0 | 0 | 0.261 | 6.1437 | 15 | 4 | 2
|  |  |  | "7.NP" 4,06*(2,35+0)/2+2,454*0,86 |  | 6.881 | [8 empty] | 2 | 2 | -1 | 0
|  |  |  | "6.NP" (2,992+3,671)*2,50 |  | 16.658 | [8 empty] | 2 | 2 | -1 | 0
51 | K | 013 | 963013530 | Bourání stropů s keramickou výplní | m3 | 10.71 |  | 0 | 0 | 0 | 1.7 | 18.207 | 15 | 4 | 2
|  |  |  | "střecha nad schodištěm" 3,099*3,456 |  | 10.71 | [8 empty] | 2 | 2 | -1 | 1
52 | K | 013 | 964061341 | Uvolnění zhlaví trámů ze zdiva cihelného průřezu zhlaví přes 0,05 m2 | kus | 2 |  | 0 | 0 | 0 | 0.054 | 0.108 | 15 | 4 | 2
53 | K | 013 | 964073221 | Vybourání válcovaných nosníků ze zdiva cihelného dl do 4 m hmotnosti 20 kg/m | t | 0.306 |  | 0 | 0 | 0 | 1.258 | 0.38495 | 15 | 4 | 2
|  |  |  | "IPE 160" 6*3,15*16,20/1000 |  | 0.306 | [8 empty] | 2 | 2 | -1 | 1
54 | K | 013 | 965041341 | Bourání podkladů pod dlažby nebo mazanin škvárobetonových tl do 100 mm pl přes 4 m2 | m3 | 3.846 |  | 0 | 0 | 0 | 1.6 | 6.1536 | 15 | 4 | 2
|  |  |  | "půda" 32,05*0,12 |  | 3.846 | [8 empty] | 2 | 2 | -1 | 0
55 | K | 013 | 965042141 | Bourání podkladů pod dlažby nebo mazanin betonových nebo z litého asfaltu tl do 100 mm pl přes 4 m2 | m3 | 9.45 |  | 0 | 0 | 0 | 2.2 | 20.79 | 15 | 4 | 2
|  |  |  | "sušárna" (16,84+17,35)*0,10 |  | 3.419 | [8 empty] | 2 | 2 | -1 | 0
|  |  |  | "půda" 6,38*0,10 |  | 0.638 | [8 empty] | 2 | 2 | -1 | 0
|  |  |  | "podesta" 1,55*1,80*0,10 |  | 0.279 | [8 empty] | 2 | 2 | -1 | 0
|  |  |  | "půda 7.NP" (25,19+8,33+6,91)*0,10 |  | 4.043 | [8 empty] | 2 | 2 | -1 | 0
|  |  |  | "střecha nad schodištěm" 3,099*3,456*0,10 |  | 1.071 | [8 empty] | 2 | 2 | -1 | 0
56 | K | 013 | 965081113 | Bourání dlažby z dlaždic půdních plochy přes 1 m2 | m2 | 32.05 |  | 0 | 0 | 0 | 0.045 | 1.4422 | 15 | 4 | 2
|  |  |  | "půda" 32,05 |  | 32.05 | [8 empty] | 2 | 2 | -1 | 0
57 | K | 013 | 965081213 | Bourání podlah z dlaždic keramických nebo xylolitových tl do 10 mm plochy přes 1 m2 | m2 | 43.36 |  | 0 | 0 | 0 | 0.035 | 1.5176 | 15 | 4 | 2
|  |  |  | "sušárna" 16,84+17,35 |  | 34.19 | [8 empty] | 2 | 2 | -1 | 0
|  |  |  | "půda" 6,38 |  | 6.38 | [8 empty] | 2 | 2 | -1 | 0
|  |  |  | "podesta" 1,55*1,80 |  | 2.79 | [8 empty] | 2 | 2 | -1 | 0
58 | K | 013 | 968062245 | Vybourání dřevěných rámů oken jednoduchých včetně křídel pl do 2 m2 | m2 | 0.322 |  | 0 | 0 | 0 | 0.031 | 0.009982 | 15 | 4 | 2
|  |  |  | "6.NP" 0,435*0,74 |  | 0.322 | [8 empty] | 2 | 2 | -1 | 0
59 | K | 013 | 968062246 | Vybourání dřevěných rámů oken jednoduchých včetně křídel pl do 4 m2 | m2 | 3.672 |  | 0 | 0 | 0 | 0.027 | 0.099144 | 15 | 4 | 2
|  |  |  | 1,162*1,58*2 |  | 3.672 | [8 empty] | 2 | 2 | -1 | 0
60 | K | 013 | 968072455 | Vybourání kovových dveřních zárubní pl do 2 m2 | m2 | 6.635 |  | 0 | 0 | 0 | 0.076 | 0.50426 | 15 | 4 | 2
|  |  |  | 1,0*2,04+0,79*2,01+0,80*2,01+0,71*1,97 |  | 6.635 | [8 empty] | 2 | 2 | -1 | 0
61 | K | 013 | 971033641 | Vybourání otvorů ve zdivu cihelném pl do 4 m2 na MVC nebo MV tl do 300 mm | m3 | 0.105 |  | 0 | 0 | 0 | 1.8 | 0.189 | 15 | 4 | 2
|  |  |  | "6.NP" (0,132+0,116)*0,198*2,13 |  | 0.105 | [8 empty] | 2 | 2 | -1 | 0
62 | K | 013 | 971033651 | Vybourání otvorů ve zdivu cihelném pl do 4 m2 na MVC nebo MV tl do 600 mm | m3 | 2.161 |  | 0 | 0 | 0 | 1.8 | 3.8898 | 15 | 4 | 2
|  |  |  | "6.NP" 2,05*2,02*0,335+1,10*2,10*0,335 |  | 2.161 | [8 empty] | 2 | 2 | -1 | 0
63 | K | 013 | 973031336 | Vysekání kapes ve zdivu cihelném na MV nebo MVC pl do 0,16 m2 hl do 450 mm | kus | 31 |  | 0 | 0 | 0 | 0.098 | 3.038 | 15 | 4 | 2
64 | K | 013 | 978013191 | Otlučení vnitřních omítek stěn MV nebo MVC stěn v rozsahu do 100 % | m2 | 85.325 |  | 0 | 0 | 0 | 0.046 | 3.9249 | 15 | 4 | 2
|  |  |  | "čm.6.06" 6,00*(0,58+5,10)/2+0,689*5,10+(0,95+1,05)*5,10+(3,0+3,70)*2,50 |  | 47.504 | [8 empty] | 2 | 2 | -1 | 0
|  |  |  | "čm.6.07" 1,95*2,50 |  | 4.875 | [8 empty] | 2 | 2 | -1 | 0
|  |  |  | "čm.6.08" (1,40+2,05)*2,50 |  | 8.625 | [8 empty] | 2 | 2 | -1 | 0
|  |  |  | "č.m.6.01" 1,815*2,50 |  | 4.538 | [8 empty] | 2 | 2 | -1 | 0
|  |  |  | "čm.6.02" 2,713*2,50 |  | 6.783 | [8 empty] | 2 | 2 | -1 | 0
|  |  |  | "čm.6.05" (1,82+0,78)*2*2,50 |  | 13 | [8 empty] | 2 | 2 | -1 | 0
| D |  | 99 | Přesun hmot |  |  |  | 0 |  | 0 |  | 0 |  |  | 2
65 | K | 013 | 997013116 | Vnitrostaveništní doprava suti a vybouraných hmot pro budovy v do 21 m s použitím mechanizace | t | 94.65 |  | 0 | 0 | 0 | 0 | 0 | 15 | 4 | 3
66 | K | 013 | 997013312 | Montáž a demontáž stavebního výtahu v do 20 m | m | 25.2 |  | 0 | 0 | 0 | 0 | 0 | 15 | 4 | 3
|  |  |  | 21,0*1,2 |  | 25.2 | [8 empty] | 3 | 2 | -1 | 0
67 | K | 013 | 997013322 | Příplatek ke stavebnímu výtahu v do 20 m za první a ZKD den použití | m | 378 |  | 0 | 0 | 0 | 0 | 0 | 15 | 4 | 3
|  |  |  | 25,2*15 |  | 378 | [8 empty] | 3 | 2 | -1 | 1
68 | K | 013 | 997013501 | Odvoz suti na skládku a vybouraných hmot nebo meziskládku do 1 km se složením | t | 94.65 |  | 0 | 0 | 0 | 0 | 0 | 15 | 4 | 3
69 | K | 013 | 997013509 | Příplatek k odvozu suti a vybouraných hmot na skládku ZKD 1 km přes 1 km | t | 851.85 |  | 0 | 0 | 0 | 0 | 0 | 15 | 4 | 3
|  |  |  | "skládka do 10km" 94,65*9 |  | 851.85 | [8 empty] | 3 | 2 | -1 | 0
70 | K | 013 | 997013803 | Poplatek za uložení stavebního odpadu z keramických materiálů na skládce (skládkovné) | t | 0 |  | 0 | 0 | 0 | 0 | 0 | 15 | 4 | 3
71 | K | 013 | 997013811 | Poplatek za uložení stavebního dřevěného odpadu na skládce (skládkovné) | t | 0 |  | 0 | 0 | 0 | 0 | 0 | 15 | 4 | 3
72 | K | 013 | 997013814 | Poplatek za uložení stavebního odpadu z izolačních hmot na skládce (skládkovné) | t | 0 |  | 0 | 0 | 0 | 0 | 0 | 15 | 4 | 3
73 | K | 011 | 998011003 | Přesun hmot pro budovy zděné v do 24 m | t | 65.421 |  | 0 | 0 | 0 | 0 | 0 | 15 | 4 | 3
74 | M | MAT | 979001 | Požární ucpávky pro prostupy instalací požárními konstrukcemi | kpl | 1 |  | 0 | 0 | 0 | 0 | 0 | 15 | 8 | 3
| D |  | PSV | Práce a dodávky PSV |  |  |  | 0 |  | 23.3894 |  | 28.2474 |  |  | 0
| D |  | 711 | Izolace proti vodě, vlhkosti a plynům |  |  |  | 0 |  | 0.04746 |  | 0 |  |  | 1
75 | K | 711 | 711193121 | Izolace proti zemní vlhkosti na vodorovné ploše těsnicí kaší | m2 | 6.46 |  | 0 | 0.0035 | 0.02261 | 0 | 0 | 15 | 16 | 2
|  |  |  | 3,67+2,79 |  | 6.46 | [8 empty] | 2 | 2 | -1 | 0
76 | K | 711 | 711193131 | Izolace proti zemní vlhkosti na svislé ploše těsnicí kaší | m2 | 7.1 |  | 0 | 0.0035 | 0.02485 | 0 | 0 | 15 | 16 | 2
|  |  |  | "6.07" (1,75+0,90*2)*2,00 |  | 7.1 | [8 empty] | 2 | 2 | -1 | 0
77 | K | 711 | 998711203 | Přesun hmot procentní pro izolace proti vodě, vlhkosti a plynům v objektech v do 60 m | % | 0 |  | 0 | 0 | 0 | 0 | 0 | 15 | 16 | 2
| D |  | 712 | Povlakové krytiny |  |  |  | 0 |  | 0.12651 |  | 0 |  |  | 1
78 | K | 712 | 712361702 | Provedení povlakové krytiny střech do 10° fólií přilepenou bodově | m2 | 61.643 |  | 0 | 0.00046 | 0.028356 | 0 | 0 | 15 | 16 | 2
|  |  |  | s0101 |  | 61.643 | [8 empty] | 2 | 2 | -1 | 1
79 | M | MAT | 283220580 | fólie střešní PVC 1,5 mm, specifikace dle PD | m2 | 70.889 |  | 0 | 0.0013 | 0.092156 | 0 | 0 | 15 | 32 | 2
80 | K | 765 | 765125302 | Montáž střešního výlezu plochy jednotlivě přes 0,25 m2, vč. detailů | kus | 1 |  | 0 | 0 | 0 | 0 | 0 | 15 | 16 | 2
81 | M | MAT | 591646220 | OV 01 výlez na střechu 1080x680, komplet sestava vč. kotvení, specifikace dle PD | kus | 1 |  | 0 | 0.006 | 0.006 | 0 | 0 | 15 | 32 | 2
82 | K | 712 | 998712203 | Přesun hmot procentní pro krytiny povlakové v objektech v do 24 m | % | 0 |  | 0 | 0 | 0 | 0 | 0 | 15 | 16 | 2
| D |  | 713 | Izolace tepelné |  |  |  | 0 |  | 2.5306 |  | 0.08144 |  |  | 1
83 | K | 713 | 713110821 | Odstranění tepelné izolace stropů volně kladených z polystyrenu tl do 100 mm | m2 | 81.44 |  | 0 | 0 | 0 | 0.001 | 0.08144 | 15 | 16 | 2
|  |  |  | "půda 7.NP" 30,30 |  | 30.3 | [8 empty] | 2 | 2 | -1 | 0
|  |  |  | "půda 7.NP" 25,19+8,33+6,91 |  | 40.43 | [8 empty] | 2 | 2 | -1 | 0
|  |  |  | "střecha nad schodištěm" 3,099*3,456 |  | 10.71 | [8 empty] | 2 | 2 | -1 | 0
84 | K | 713 | 713111121 | Montáž izolace tepelné spodem stropů s uchycením drátem rohoží, pásů, dílců, desek | m2 | 137.837 |  | 0 | 0.0003 | 0.041351 | 0 | 0 | 15 | 16 | 2
|  |  | S0101 | "S01.01" 9,285*6,639 |  | 61.643 | [8 empty] | 2 | 2 | -1 | 0
|  |  |  | P0201+S0101 |  | 74.313 | [8 empty] | 2 | 2 | -1 | 0
|  |  |  | "zateplení atiky" 5,375*0,35 |  | 1.881 | [8 empty] | 2 | 2 | -1 | 0
85 | M | MAT | 631481050 | deska minerální střešní izolační mm tl. 120 mm | m2 | 138.675 |  | 0 | 0.0042 | 0.58244 | 0 | 0 | 15 | 32 | 2
|  |  |  | S0101*2+P0201 |  | 135.956 | [8 empty] | 2 | 2 | -1 | 1
86 | M | MAT | 283759070 | deska z pěnového polystyrenu bílá EPS 150 S 1000 x 1000 x 30 mm | m2 | 1.919 |  | 0 | 0.0009 | 0.0017271 | 0 | 0 | 15 | 32 | 2
|  |  |  | "zateplení atiky" 5,375*0,35 |  | 1.881 | [8 empty] | 2 | 2 | -1 | 1
87 | K | 713 | 713121111 | Montáž izolace tepelné podlah volně kladenými rohožemi, pásy, dílci, deskami 1 vrstva | m2 | 215.083 |  | 0 | 0 | 0 | 0 | 0 | 15 | 16 | 2
|  |  |  | S0101 |  | 61.643 | [8 empty] | 2 | 2 | -1 | 0
|  |  |  | "kročejovátl.30 a 20mm" (p0101+p0102)*2 |  | 153.44 | [8 empty] | 2 | 2 | -1 | 0
88 | M | MAT | 283766420 | deska polystyrénová pro snížení kročejového hluku EPS T 4000 1000x500x30mm | m2 | 141.13 |  | 0 | 0.00123 | 0.17359 | 0 | 0 | 15 | 32 | 2
|  |  |  | S0101 |  | 61.643 | [8 empty] | 2 | 2 | -1 | 0
|  |  |  | P0101+P0102 |  | 76.72 | [8 empty] | 2 | 2 | -1 | 0
89 | M | MAT | 283766410 | deska polystyrénová pro snížení kročejového hluku 1000x500x20mm | m2 | 78.254 |  | 0 | 0.00082 | 0.064168 | 0 | 0 | 15 | 32 | 2
|  |  |  | P0101+P0102 |  | 76.72 | [8 empty] | 2 | 2 | -1 | 1
90 | K | 713 | 713121211 | Montáž izolace tepelné podlah volně kladenými okrajovými pásky | m | 48.3 |  | 0 | 0 | 0 | 0 | 0 | 15 | 16 | 2
|  |  |  | "obvod bytu" (8,15+16,0)*2 |  | 48.3 | [8 empty] | 2 | 2 | -1 | 1
91 | M | MAT | 631402730 | pásek okrajový š 80 mm tl.12 mm | m | 49.266 |  | 0 | 2e-05 | 0.00098532 | 0 | 0 | 15 | 32 | 2
92 | K | 713 | 713131151 | Montáž izolace tepelné stěn a základů volně vloženými rohožemi, pásy, dílci, deskami 1 vrstva | m2 | 53.874 |  | 0 | 0 | 0 | 0 | 0 | 15 | 16 | 2
|  |  |  | ST05+ST06 |  | 52.878 | [8 empty] | 2 | 2 | -1 | 0
|  |  |  | "napojení na sousední vikýř" 6,638*0,15 |  | 0.996 | [8 empty] | 2 | 2 | -1 | 0
93 | M | MAT | 631481530 | deska minerální izolační mm tl. 80 mm | m2 | 53.936 |  | 0 | 0.004 | 0.21574 | 0 | 0 | 15 | 32 | 2
94 | M | MAT | 631481540 | deska minerální izolační tl. 100 mm | m2 | 1.016 |  | 0 | 0.005 | 0.00508 | 0 | 0 | 15 | 32 | 2
|  |  |  | "napojení na sousední vikýř" 6,638*0,15 |  | 0.996 | [8 empty] | 2 | 2 | -1 | 0
95 | K | 713 | 713151111 | Montáž izolace tepelné střech šikmých kladené volně mezi krokve rohoží, pásů, desek | m2 | 407.42 |  | 0 | 0 | 0 | 0 | 0 | 15 | 16 | 2
|  |  |  | S0201*2 |  | 407.42 | [8 empty] | 2 | 2 | -1 | 0
96 | M | MAT | 631481030 | deska minerální střešní izolační tl. 80 mm | m2 | 415.568 |  | 0 | 0.0028 | 1.1636 | 0 | 0 | 15 | 32 | 2
|  |  |  | S0201*2 |  | 407.42 | [8 empty] | 2 | 2 | -1 | 1
97 | K | 713 | 713151111 | Montáž izolace tepelné střech šikmých kladené volně mezi krokve rohoží, pásů, desek | m2 | 98.703 |  | 0 | 0 | 0 | 0 | 0 | 15 | 16 | 2
|  |  |  | tl.80mm | [10 empty] | 2 | 1 | -1 | 0
|  |  |  | "Pdk 01.01" 7,08+15,78+15,70+2,82+2,30+3,67+2,79 |  | 50.14 | [8 empty] | 2 | 2 | -1 | 0
|  |  |  | "Pdh 02.01" 4,85*2,95+7,05*2,90+4,40*(3,185+1,237)-0,85*1,55-0,78*1,85*3 |  | 48.563 | [8 empty] | 2 | 2 | -1 | 0
98 | M | MAT | 631481030 | deska minerální střešní izolační tl. 80 mm | m2 | 100.677 |  | 0 | 0.0028 | 0.2819 | 0 | 0 | 15 | 32 | 2
99 | K | 713 | 998713203 | Přesun hmot procentní pro izolace tepelné v objektech v do 24 m | % | 0 |  | 0 | 0 | 0 | 0 | 0 | 15 | 16 | 2
| D |  | 721 | Zdravotechnika |  |  |  | 0 |  | 0.01438 |  | 0 |  |  | 1
100 | K | 721 | 721001 | Zdravotně technická instalace - samostatná část rozpočtu | kpl | 1 | 0 | 0 | 0.01438 | 0.01438 | 0 | 0 | 15 | 16 | 2
101 | K | 721 | 721002 | Stavební přípomoc | % | 0 |  | 0 | 0.01384 | 0 | 0 | 0 | 15 | 16 | 2
| D |  | 723 | Plynovod |  |  |  | 0 |  | 0.00147 |  | 0 |  |  | 1
102 | K | 721 | 723001 | Rozvod plynu v bytě - samostatná část rozpočtu | kpl | 1 | 0 | 0 | 0.00147 | 0.00147 | 0 | 0 | 15 | 16 | 2
103 | K | 721 | 723002 | Stavební přípomoc | % | 0 |  | 0 | 0.00185 | 0 | 0 | 0 | 15 | 16 | 2
| D |  | 731 | Ústřední vytápění |  |  |  | 0 |  | 0.01017 |  | 0 |  |  | 1
104 | K | 731 | 731001 | VYtápění - samostatná část rozpočtu | kpl | 1 | 0 | 0 | 0.01017 | 0.01017 | 0 | 0 | 15 | 16 | 2
105 | K | 731 | 731002 | Stavební přípomoc | % | 0 |  | 0 | 0.01017 | 0 | 0 | 0 | 15 | 16 | 2
| D |  | 741 | Elektromontáže |  |  |  | 0 |  | 0 |  | 0 |  |  | 1
106 | K | 741 | 741001 | Elektroinstalace - samostatná část rozpočtu | kpl | 1 | 0 | 0 | 0 | 0 | 0 | 0 | 15 | 16 | 2
| D |  | 751 | Vzduchotechnika |  |  |  | 0 |  | 0.089958 |  | 0 |  |  | 1
107 | K | 713 | 713411111 | Montáž izolace tepelné potrubí pásy nebo rohožemi bez úpravy staženými drátem 1x | m2 | 7.034 |  | 0 | 0.0001 | 0.0007034 | 0 | 0 | 15 | 16 | 2
|  |  |  | 0,16*3,14*14 |  | 7.034 | [8 empty] | 2 | 2 | -1 | 0
108 | M | MAT | 631535810 | deska izolační z minerálních vláken tl. 40 mm | m2 | 7.175 |  | 0 | 0.0026 | 0.018655 | 0 | 0 | 15 | 32 | 2
109 | K | 751 | 751111052 | Mtž vent ax ntl podhledového D do 200 mm | kus | 2 |  | 0 | 0 | 0 | 0 | 0 | 15 | 16 | 2
110 | M | MAT | 429171000 | ventilátor radiální do kruhového potrubí KVK 125 | kus | 2 |  | 0 | 0.012 | 0.024 | 0 | 0 | 15 | 32 | 2
111 | K | 751 | 751514762 | Mtž protidešťové stříšky plech potrubí kruhové s přírubou D do 200 mm | kus | 2 |  | 0 | 0 | 0 | 0 | 0 | 15 | 16 | 2
112 | M | MAT | 429723020 | stříška kruhová velikost 125 | kus | 2 |  | 0 | 0.0008 | 0.0016 | 0 | 0 | 15 | 32 | 2
113 | M | MAT | 429723030 | stříška kruhová velikost 160 | kus | 1 |  | 0 | 0.0012 | 0.0012 | 0 | 0 | 15 | 32 | 2
114 | K | 751 | 751525052 | Mtž potrubí plast kruh s přírubou D do 200 mm | m | 14 |  | 0 | 0 | 0 | 0 | 0 | 15 | 16 | 2
115 | M | MAT | 286102190 | trubka PVC hrdlovaná DN 125 D 140 x 5,4 x 6000 mm | kus | 3 |  | 0 | 0.0146 | 0.0438 | 0 | 0 | 15 | 32 | 2
116 | K | 751 | 998751202 | Přesun hmot procentní pro vzduchotechniku v objektech v do 24 m | % | 0 |  | 0 | 0 | 0 | 0 | 0 | 15 | 16 | 2
| D |  | 762 | Konstrukce tesařské |  |  |  | 0 |  | 12.7269 |  | 10.6195 |  |  | 1
117 | K | 762 | 762081410 | Vícestranné hoblování hraněného řeziva na staveništi | m2 | 19.488 |  | 0 | 0 | 0 | 0 | 0 | 15 | 16 | 2
|  |  |  | 2,70*(0,150+0,18)+3,70*(0,17+0,22)*2+(0,15+0,15)*2*3,20+3,30*(0,15+0,16) |  | 6.72 | [8 empty] | 2 | 2 | -1 | 0
|  |  |  | (0,20+0,28)*2*2*6,65 |  | 12.768 | [8 empty] | 2 | 2 | -1 | 0
118 | K | 762 | 762331812 | Demontáž vázaných kcí krovů z hranolů průřezové plochy do 224 cm2 | m | 17.7 |  | 0 | 0 | 0 | 0.014 | 0.2478 | 15 | 16 | 2
|  |  |  | "pásek 100/150" 2*1,50 |  | 3 | [8 empty] | 2 | 2 | -1 | 0
|  |  |  | "kleština 80/150" 2*0,60+3*4,50 |  | 14.7 | [8 empty] | 2 | 2 | -1 | 0
119 | K | 762 | 762331814 | Demontáž vázaných kcí krovů z hranolů průřezové plochy do 450 cm2 | m | 176.7 |  | 0 | 0 | 0 | 0.032 | 5.6544 | 15 | 16 | 2
|  |  |  | "krokev 110/150" 7*7,50+4*2,90 |  | 64.1 | [8 empty] | 2 | 2 | -1 | 0
|  |  |  | "pozednice 250/120" 7,0 |  | 7 | [8 empty] | 2 | 2 | -1 | 0
|  |  |  | "konstrukce stropu nad 6.NP" 8,00*13,20 |  | 105.6 | [8 empty] | 2 | 2 | -1 | 0
120 | K | 762 | 762332132 | Montáž vázaných kcí krovů pravidelných z hraněného řeziva průřezové plochy do 224 cm2 | m | 4.9 |  | 0 | 0 | 0 | 0 | 0 | 15 | 16 | 2
|  |  |  | "sloupek 140/140" 0,60*2 |  | 1.2 | [8 empty] | 2 | 2 | -1 | 0
|  |  |  | "příložka 70/180 stávající vaznice" 3,70 |  | 3.7 | [8 empty] | 2 | 2 | -1 | 0
121 | M | MAT | 605121110 | řezivo jehličnaté hranol jakost I-II délka 2 - 3,5 m | m3 | 0.078 |  | 0 | 0.55 | 0.0429 | 0 | 0 | 15 | 32 | 2
|  |  |  | "sloupek 140/140" 0,60*2*0,14*0,14 |  | 0.024 | [8 empty] | 2 | 2 | -1 | 0
|  |  |  | "příložka 70/180 stávající vaznice" 3,70*0,07*0,18 |  | 0.047 | [8 empty] | 2 | 2 | -1 | 0
122 | K | 762 | 762341014 | Bednění střech rovných z desek tl 18 mm na sraz šroubovaných na krokve | m2 | 0.996 |  | 0 | 0.01152 | 0.011474 | 0 | 0 | 15 | 16 | 2
|  |  |  | "napojení na sousední vikýř" 6,638*0,15 |  | 0.996 | [8 empty] | 2 | 2 | -1 | 1
123 | K | 762 | 762341047 | Bednění střech rovných z desek tl 25 mm na pero a drážku šroubovaných na rošt | m2 | 65.406 |  | 0 | 0.01625 | 1.0628 | 0 | 0 | 15 | 16 | 2
|  |  |  | S0101 |  | 61.643 | [8 empty] | 2 | 2 | -1 | 0
|  |  |  | "zateplení atiky" 5,375*0,35*2 |  | 3.763 | [8 empty] | 2 | 2 | -1 | 0
124 | K | 762 | 762341139 | Bednění střech rovných z desek tl 30 mm na sraz šroubovaných na rošt | m2 | 61.643 |  | 0 | 0.0439 | 2.7061 | 0 | 0 | 15 | 16 | 2
|  |  |  | s0101 |  | 61.643 | [8 empty] | 2 | 2 | -1 | 1
125 | K | 762 | 762341147 | Bednění střech rovných z desek tl 24 mm na pero a drážku šroubovaných na rošt | m2 | 12.67 |  | 0 | 0.03793 | 0.48057 | 0 | 0 | 15 | 16 | 2
|  |  | P0201 | "P0201" 12,67 |  | 12.67 | [8 empty] | 2 | 2 | -1 | 1
126 | K | 762 | 762341811 | Demontáž bednění střech z prken | m2 | 10.71 |  | 0 | 0 | 0 | 0.015 | 0.16065 | 15 | 16 | 2
|  |  |  | "střecha nad schodištěm" 3,099*3,456 |  | 10.71 | [8 empty] | 2 | 2 | -1 | 1
127 | K | 762 | 762342211 | Montáž laťování na střechách jednoduchých sklonu do 60° osové vzdálenosti do 150 mm | m2 | 203.71 |  | 0 | 0 | 0 | 0 | 0 | 15 | 16 | 2
|  |  | S0201 | "S 02.01" 13,663*8,23+13,013*5,0+3,69*7,10 |  | 203.71 | [8 empty] | 2 | 2 | -1 | 1
128 | K | 762 | 762342214 | Montáž laťování na střechách jednoduchých sklonu do 60° osové vzdálenosti do 360 mm | m2 | 61.643 |  | 0 | 0 | 0 | 0 | 0 | 15 | 16 | 2
|  |  |  | "spádové kontralatě" s0101 |  | 61.643 | [8 empty] | 2 | 2 | -1 | 1
129 | K | 762 | 762342216 | Montáž laťování na střechách jednoduchých sklonu do 60° osové vzdálenosti do 600 mm | m2 | 203.71 |  | 0 | 0 | 0 | 0 | 0 | 15 | 16 | 2
|  |  |  | s0201 |  | 203.71 | [8 empty] | 2 | 2 | -1 | 1
130 | M | MAT | 605141140 | řezivo jehličnaté,střešní latě impregnované dl 4 - 5 m | m3 | 2.897 |  | 0 | 0.55 | 1.5934 | 0 | 0 | 15 | 32 | 2
|  |  |  | s0201*8*0,03*0,05 |  | 2.445 | [8 empty] | 2 | 2 | -1 | 0
|  |  |  | s0101*1,2*(0,05+0,12)/2*0,03 |  | 0.189 | [8 empty] | 2 | 2 | -1 | 0
131 | K | 762 | 762342812 | Demontáž laťování střech z latí osové vzdálenosti do 0,50 m | m2 | 470.642 |  | 0 | 0 | 0 | 0.005 | 2.3532 | 15 | 16 | 2
|  |  |  | "demontáž laťování a kontralatí" 235,321*2 |  | 470.642 | [8 empty] | 2 | 2 | -1 | 0
132 | M | MAT | 762002 | Kontrola stávajících tesařských prvků | kpl | 1 |  | 0 | 0 | 0 | 0 | 0 | 15 | 32 | 2
133 | M | MAT | 762003 | Výměna nebo oprava poškozených zhlaví stropních fošen | kpl | 1 |  | 0 | 0 | 0 | 0 | 0 | 15 | 32 | 2
134 | K | 762 | 762395000 | Spojovací prostředky pro montáž krovu, bednění, laťování, světlíky, klíny | m3 | 11.198 |  | 0 | 0.02431 | 0.27222 | 0 | 0 | 15 | 16 | 2
|  |  |  | 0,078+2,897+61,643*(0,03+0,025)+4,486+0,347 |  | 11.198 | [8 empty] | 2 | 2 | -1 | 0
135 | K | 762 | 762511173 | Podlahové kce podkladové dvouvrstvé z desek CETRIS tl 2x12 mm na sraz šroubovaných | m2 | 76.72 |  | 0 | 0.03691 | 2.8317 | 0 | 0 | 15 | 16 | 2
|  |  |  | P0101+P0102 |  | 76.72 | [8 empty] | 2 | 2 | -1 | 0
136 | K | 762 | 762811210 | Montáž vrchního záklopu z hrubých prken na sraz spáry zakryté | m2 | 173.316 |  | 0 | 0 | 0 | 0 | 0 | 15 | 16 | 2
|  |  |  | po kontrole nosné konstrukce stropu záklop opět osadit ze stávajícího materiálu, uvažováno 10% nového materiálu | [10 empty] | 2 | 1 | -1 | 0
|  |  |  | 6,35*5,95+7,50*3,75+2,15*1,30+2,85*6,30 |  | 86.658 | [8 empty] | 2 | 2 | -1 | 0
|  |  |  | "druhá (nová) vrstva záklopu" 86,658 |  | 86.658 | [8 empty] | 2 | 2 | -1 | 0
137 | M | MAT | 605151210 | řezivo jehličnaté boční prkno jakost I.-II. 4 - 6 cm | m3 | 2.288 |  | 0 | 0.55 | 1.2584 | 0 | 0 | 15 | 32 | 2
|  |  |  | po kontrole nosné konstrukce stropu záklop opět osadit ze stávajícího materiálu, uvažováno 10% nového materiálu | [10 empty] | 2 | 1 | -1 | 0
|  |  |  | (6,35*5,95+7,50*3,75+2,15*1,30+2,85*6,30)*0,10*0,024 |  | 0.208 | [8 empty] | 2 | 2 | -1 | 0
|  |  |  | "druhá (nová) vrstva záklopu" 86,658*0,024 |  | 2.08 | [8 empty] | 2 | 2 | -1 | 0
138 | K | 762 | 762811811 | Demontáž záklopů stropů z hrubých prken tl do 32 mm | m2 | 157.388 |  | 0 | 0 | 0 | 0.014 | 2.2034 | 15 | 16 | 2
|  |  | strop | 6,35*5,95+7,50*3,75+2,15*1,30+2,85*6,30 |  | 86.658 | [8 empty] | 2 | 2 | -1 | 0
|  |  |  | "záklop 7.NP" 30,30+25,19+8,33+6,91 |  | 70.73 | [8 empty] | 2 | 2 | -1 | 0
139 | M | MAT | 7628801 | Dočasné zajištění krovu v době výměny tesařských prvků | kpl | 1 |  | 0 | 0 | 0 | 0 | 0 | 15 | 32 | 2
140 | K | 762 | 762822120 | Montáž stropního trámu z hraněného řeziva průřezové plochy do 288 cm2 s výměnami | m | 124.7 |  | 0 | 0 | 0 | 0 | 0 | 15 | 16 | 2
|  |  |  | "60/240" 6,60*13+5,45+0,65+3,20 |  | 95.1 | [8 empty] | 2 | 2 | -1 | 0
|  |  |  | "100/160" 2,45*4+2,30*2+2,0+1,20*2+3,60*3 |  | 29.6 | [8 empty] | 2 | 2 | -1 | 0
141 | K | 762 | 762822130 | Montáž stropního trámu z hraněného řeziva průřezové plochy do 450 cm2 s výměnami | m | 29.2 |  | 0 | 0 | 0 | 0 | 0 | 15 | 16 | 2
|  |  |  | "170/200" 3,0*4 |  | 12 | [8 empty] | 2 | 2 | -1 | 0
|  |  |  | "170/220" 2,50*2+4,30*2+3,60 |  | 17.2 | [8 empty] | 2 | 2 | -1 | 0
142 | K | 762 | 762822140 | Montáž stropního trámu z hraněného řeziva průřezové plochy do 540 cm2 s výměnami | m | 21.15 |  | 0 | 0 | 0 | 0 | 0 | 15 | 16 | 2
|  |  |  | "200/280" 7,05*3 |  | 21.15 | [8 empty] | 2 | 2 | -1 | 1
143 | M | MAT | 605121110 | řezivo jehličnaté hranol jakost I-II délka 2 - 3,5 m | m3 | 4.486 |  | 0 | 0.55 | 2.4673 | 0 | 0 | 15 | 32 | 2
|  |  |  | "60/240" (6,60*13+5,45+0,65+3,20)*0,06*0,24 |  | 1.369 | [8 empty] | 2 | 2 | -1 | 0
|  |  |  | "100/160" (2,45*4+2,30*2+2,0+1,20*2+3,60*3)*0,10*0,16 |  | 0.474 | [8 empty] | 2 | 2 | -1 | 0
|  |  |  | "170/200" 3,0*4*0,17*0,20 |  | 0.408 | [8 empty] | 2 | 2 | -1 | 0
|  |  |  | "170/220" (2,50*2+4,30*2+3,60)*0,17*0,22 |  | 0.643 | [8 empty] | 2 | 2 | -1 | 0
|  |  |  | "200/280" 7,05*3*0,2*0,28 |  | 1.184 | [8 empty] | 2 | 2 | -1 | 0
144 | K | 762 | 998762203 | Přesun hmot procentní pro kce tesařské v objektech v do 24 m | % | 0 |  | 0 | 0 | 0 | 0 | 0 | 15 | 16 | 2
| D |  | 763 | Konstrukce suché výstavby |  |  |  | 0 |  | 5.1435 |  | 1.2632 |  |  | 1
145 | K | 763 | 763111333 | SDK příčka tl 100 mm profil CW+UW 75 desky 1xH2 12,5 TI 75 mm EI 30 Rw 45 dB | m2 | 34.905 |  | 0 | 0.02567 | 0.89601 | 0 | 0 | 15 | 16 | 2
|  |  | ST04 | "skladba ST.04" (3,69+0,94)*2,50-0,60*2,00+(3,70+1,965+0,625+2,05*2)*2,50-(0,70*2+0,80)*2,00+2,955*(2,0+0)/2 |  | 34.905 | [8 empty] | 2 | 2 | -1 | 0
146 | K | 763 | 763111434 | SDK příčka tl 125 mm profil CW+UW 75 desky 2xH2 12,5 TI 75 mm EI 60 Rw 53 dB | m2 | 13.938 |  | 0 | 0.04639 | 0.64658 | 0 | 0 | 15 | 16 | 2
|  |  | ST03 | "skladba ST.03" 5,575*2,50 |  | 13.938 | [8 empty] | 2 | 2 | -1 | 0
147 | K | 763 | 763121429 | SDK stěna předsazená tl 100 mm profil CW+UW 100 deska 1xH2 12,5 bez TI | m2 | 50.563 |  | 0 | 0.01631 | 0.82468 | 0 | 0 | 15 | 16 | 2
|  |  | ST05 | "skladba ST.05" (2,355+0,15*2+0,45+2,40)*(4,85+0,55)/2+(1,95+1,20+0,30+5,77)*2,50+3,80*(4,50+2,70)/2-(1,16+1,13)*0,45 |  | 50.563 | [8 empty] | 2 | 2 | -1 | 0
148 | K | 763 | 763121433 | SDK stěna předsazená tl 150 mm profil CD 60 deska 1xH2 12,5 bez TI | m2 | 2.315 |  | 0 | 0.01699 | 0.039332 | 0 | 0 | 15 | 16 | 2
|  |  | ST06 | "skladba ST06" 1,85*1,10+0,20*1,40 |  | 2.315 | [8 empty] | 2 | 2 | -1 | 0
149 | K | 763 | 763123133 | SDK stěna předsazená bezpečnostní tl 114,5 mm 2xplech zdvojený profil CD+UD desky 4xH2 12,5 TI 100 EI30 | m2 | 17.1 |  | 0 | 0.06557 | 1.1212 | 0 | 0 | 15 | 16 | 2
|  |  | ST09 | "skladba ST.09" 6,00*(0,80+4,90)/2 |  | 17.1 | [8 empty] | 2 | 2 | -1 | 0
150 | K | 763 | 763131414 | SDK podhled desky 1xA 15 bez TI dvouvrstvá spodní kce profil CD+UD | m2 | 50.14 |  | 0 | 0.01453 | 0.72853 | 0 | 0 | 15 | 16 | 2
|  |  |  | "Pdh 01.01" 7,08+15,78+15,70+2,82+2,30+3,67+2,79 |  | 50.14 | [8 empty] | 2 | 2 | -1 | 0
151 | K | 763 | 763131751 | Montáž parotěsné zábrany do SDK podhledu | m2 | 197.406 |  | 0 | 0 | 0 | 0 | 0 | 15 | 16 | 2
|  |  |  | "Pdh 02.01" (4,85*2,95+7,05*2,90+4,40*(3,185+1,237)-0,85*1,55-0,78*1,85*3)*2 |  | 97.126 | [8 empty] | 2 | 2 | -1 | 0
|  |  |  | "Pdh 01.01" (7,08+15,78+15,70+2,82+2,30+3,67+2,79)*2 |  | 100.28 | [8 empty] | 2 | 2 | -1 | 0
152 | M | MAT | 283292210 | fólie parotěsná | m2 | 217.147 |  | 0 | 0.00017 | 0.036915 | 0 | 0 | 15 | 32 | 2
153 | K | 763 | 763131811 | Demontáž SDK podhledu s nosnou kcí dřevěnou opláštění jednoduché | m2 | 70.73 |  | 0 | 0 | 0 | 0.01786 | 1.2632 | 15 | 16 | 2
|  |  |  | "půda 7.NP" 30,30 |  | 30.3 | [8 empty] | 2 | 2 | -1 | 0
|  |  |  | "půda 7.NP" 25,19+8,33+6,91 |  | 40.43 | [8 empty] | 2 | 2 | -1 | 0
154 | K | 763 | 763161715 | SDK podkroví deska 1xA 15 bez TI dvouvrstvá spodní kce profil CD+UD REI 15 | m2 | 48.563 |  | 0 | 0.01388 | 0.67405 | 0 | 0 | 15 | 16 | 2
|  |  |  | "Pdh 02.01" 4,85*2,95+7,05*2,90+4,40*(3,185+1,237)-0,85*1,55-0,78*1,85*3 |  | 48.563 | [8 empty] | 2 | 2 | -1 | 0
155 | K | 763 | 763164715 | SDK obklad kovových kcí uzavřeného tvaru š do 0,8 m desky 1xDF 12,5 | m | 2.16 |  | 0 | 0.01189 | 0.025682 | 0 | 0 | 15 | 16 | 2
|  |  |  | "obklad ocelových sloupků" 2,70*2*(0,12+0,08)*2 |  | 2.16 | [8 empty] | 2 | 2 | -1 | 1
156 | K | 763 | 763172313 | Montáž revizních dvířek SDK kcí vel. 200x400 mm | kus | 1 |  | 0 | 7e-05 | 7e-05 | 0 | 0 | 15 | 16 | 2
157 | M | MAT | 590307120 | OV 06 dvířka revizní 200 x 400 mm | kus | 1 |  | 0 | 0.00073 | 0.00073 | 0 | 0 | 15 | 32 | 2
158 | K | 763 | 763182411 | SDK opláštění obvodu střešního okna z desek a UA profilů hloubky do 0,5 m | m | 21.92 |  | 0 | 0.00514 | 0.11267 | 0 | 0 | 15 | 16 | 2
|  |  |  | "780/1180" (1,70+0,80)*2*3 |  | 15 | [8 empty] | 2 | 2 | -1 | 0
|  |  |  | "1080/680" (1,08+0,68)*2 |  | 3.52 | [8 empty] | 2 | 2 | -1 | 0
|  |  |  | "1000/700" (1,0+0,7)*2 |  | 3.4 | [8 empty] | 2 | 2 | -1 | 0
159 | K | 763 | 763183111 | Montáž pouzdra posuvných dveří s jednou kapsou pro jedno křídlo šířky do 800 mm do SDK příčky | kus | 1 |  | 0 | 0 | 0 | 0 | 0 | 15 | 16 | 2
160 | M | MAT | 553316110 | pouzdro stavební STANDARD S700-070 700 mm | kus | 1 |  | 0 | 0.037 | 0.037 | 0 | 0 | 15 | 32 | 2
161 | K | 763 | 998763202 | Přesun hmot procentní pro dřevostavby v objektech v do 24 m | % | 0 |  | 0 | 0 | 0 | 0 | 0 | 15 | 16 | 2
| D |  | 764 | Konstrukce klempířské |  |  |  | 0 |  | 0.14624 |  | 0.36472 |  |  | 1
162 | K | 764 | 764225220 | K3 Oplechování Cu okapů foliová krytina rš 140 mm | m | 9.88 |  | 0 | 0.00285 | 0.028158 | 0 | 0 | 15 | 16 | 2
163 | K | 764 | 764231230 | K1 Lemování zdí Cu tvrdá krytina rš 290 mm, včetně všech detailů | m | 7.7 |  | 0 | 0.00205 | 0.015785 | 0 | 0 | 15 | 16 | 2
164 | K | 764 | 764232280 | K2 Lemování zdí Cu tvrdá krytina krycí plech 2 díly rš 835 mm, včetně všech detailů | m | 5.375 |  | 0 | 0.00546 | 0.029347 | 0 | 0 | 15 | 16 | 2
165 | K | 764 | 764252203 | K5 Žlab Cu podokapní půlkruhový rš 330 mm | m | 9.88 |  | 0 | 0.0033 | 0.032604 | 0 | 0 | 15 | 16 | 2
166 | K | 764 | 764259236 | K7 Žlab podokapní Cu - kotlík hranatý vel. 100 mm | kus | 1 |  | 0 | 0.00335 | 0.00335 | 0 | 0 | 15 | 16 | 2
167 | K | 764 | 764312821 | Demontáž krytina hladká tabule 2000x670 mm sklon do 30° plocha do 25 m2 | m2 | 10.71 |  | 0 | 0 | 0 | 0.00751 | 0.080432 | 15 | 16 | 2
|  |  |  | "střecha nad schodištěm" 3,099*3,456 |  | 10.71 | [8 empty] | 2 | 2 | -1 | 1
168 | K | 764 | 764322831 | Demontáž oplechování okapů tvrdá krytina rš 400 mm do 45° | m | 21.219 |  | 0 | 0 | 0 | 0.00326 | 0.069174 | 15 | 16 | 2
|  |  |  | 13,663+7,556 |  | 21.219 | [8 empty] | 2 | 2 | -1 | 0
169 | K | 764 | 764324220 | K4 Oplechování okapů tvrdá krytina rš 200 mm, ples PVC-P tl.0,70mm | m | 9.88 |  | 0 | 0.00288 | 0.028454 | 0 | 0 | 15 | 16 | 2
170 | K | 764 | 764331851 | Demontáž lemování zdí tvrdá krytina rš 500 mm do 45° | m | 40.5 |  | 0 | 0 | 0 | 0.00298 | 0.12069 | 15 | 16 | 2
|  |  |  | 17,50+23 |  | 40.5 | [8 empty] | 2 | 2 | -1 | 0
171 | K | 764 | 764352861 | Demontáž žlab podokapní půlkruhový obloukový rš 500 mm do 45° | m | 7.556 |  | 0 | 0 | 0 | 0.00445 | 0.033624 | 15 | 16 | 2
172 | K | 764 | 764352862 | Demontáž žlab podokapní půlkruhový obloukový rš 500 mm přes 45° | m | 13.663 |  | 0 | 0 | 0 | 0.00445 | 0.0608 | 15 | 16 | 2
173 | K | 764 | 764554202 | K6 Odpadní trouby Cu kruhové D 100 mm | m | 3.2 |  | 0 | 0.00267 | 0.008544 | 0 | 0 | 15 | 16 | 2
174 | K | 764 | 998764203 | Přesun hmot procentní pro konstrukce klempířské v objektech v do 24 m | % | 0 |  | 0 | 0 | 0 | 0 | 0 | 15 | 16 | 2
| D |  | 765 | Konstrukce pokrývačské |  |  |  | 0 |  | 0.13022 |  | 15.6092 |  |  | 1
175 | K | 765 | 765111101 | Montáž krytiny keramické hladké sklonu do 30° na sucho přes 32 do 40 ks/m2 korunové krytí | m2 | 203.71 |  | 0 | 0 | 0 | 0 | 0 | 15 | 16 | 2
|  |  |  | "z původní střešní krytiny" S0201 |  | 203.71 | [8 empty] | 2 | 2 | -1 | 1
176 | M | MAT | 596600260 | taška bobrovka větrací 18x38 cm (používá se segmentový řez) | kus | 30 |  | 0 | 0.0022 | 0.066 | 0 | 0 | 15 | 32 | 2
177 | K | 765 | 765111813 | Příplatek k demontáži krytiny keramické drážkové k dalšímu použití za sklon nad 30° | m2 | 234.619 |  | 0 | 0 | 0 | 0 | 0 | 15 | 16 | 2
|  |  |  | střecha |  | 234.619 | [8 empty] | 2 | 2 | -1 | 1
178 | K | 765 | 765111823 | Demontáž krytiny keramické hladké sklonu do 30° na sucho k dalšímu použití | m2 | 234.619 |  | 0 | 0 | 0 | 0.0664 | 15.5787 | 15 | 16 | 2
|  |  | střecha | 13,663*8,23+13,00*4,85+10,00*2,90+6,846*4,40 |  | 234.619 | [8 empty] | 2 | 2 | -1 | 0
179 | K | 765 | 765191021 | Montáž pojistné hydroizolační fólie kladené ve sklonu do 30° s lepenými spoji na krokve | m2 | 265.353 |  | 0 | 0 | 0 | 0 | 0 | 15 | 16 | 2
|  |  |  | s0201+s0101 |  | 265.353 | [8 empty] | 2 | 2 | -1 | 1
180 | M | MAT | 283292200 | fólie difuzní kontaktní | m2 | 291.888 |  | 0 | 0.00022 | 0.064215 | 0 | 0 | 15 | 32 | 2
181 | K | 765 | 765191091 | Příplatek k cenám montáže pojistné hydroizolační fólie za sklon přes 30° | m2 | 203.71 |  | 0 | 0 | 0 | 0 | 0 | 15 | 16 | 2
182 | K | 765 | 765191911 | Demontáž pojistné hydroizolační fólie kladené ve sklonu přes 30° | m2 | 234.619 |  | 0 | 0 | 0 | 0.00013 | 0.0305 | 15 | 16 | 2
|  |  |  | střecha |  | 234.619 | [8 empty] | 2 | 2 | -1 | 0
183 | K | 765 | 998765203 | Přesun hmot procentní pro krytiny skládané v objektech v do 24 m | % | 0 |  | 0 | 0 | 0 | 0 | 0 | 15 | 16 | 2
| D |  | 766 | Konstrukce truhlářské |  |  |  | 0 |  | 0.57292 |  | 0.3093 |  |  | 1
184 | K | 766 | 766411233 | Montáž obložení stěn plochy do 1 m2 palubkami z tvrdého dřeva š do 100 mm | m2 | 1.035 |  | 0 | 0 | 0 | 0 | 0 | 15 | 16 | 2
|  |  |  | "T01" 0,177*3,16 |  | 0.559 | [8 empty] | 2 | 2 | -1 | 0
|  |  |  | "T02" (0,430+0,145)*(0,305+0,13) |  | 0.25 | [8 empty] | 2 | 2 | -1 | 0
|  |  |  | "T03" (0,595*0,38) |  | 0.226 | [8 empty] | 2 | 2 | -1 | 0
185 | M | MAT | 611899950 | palubky podlahové smrk 24 x 146 mm A/B | m2 | 1.087 |  | 0 | 0.01023 | 0.01112 | 0 | 0 | 15 | 32 | 2
186 | K | 766 | 766621211 | Montáž oken zdvojených otevíravých výšky do 1,5m s rámem do zdiva | m2 | 1.031 |  | 0 | 0.00025 | 0.00025775 | 0 | 0 | 15 | 16 | 2
|  |  |  | "O.2" 1,13*0,45 |  | 0.509 | [8 empty] | 2 | 2 | -1 | 0
|  |  |  | "O.3" 1,16*0,45 |  | 0.522 | [8 empty] | 2 | 2 | -1 | 0
187 | M | MAT | 611305100 | okno jednokřídlové sklápěcí 1130/450, specifikace dle PD | kus | 1 |  | 0 | 0.02 | 0.02 | 0 | 0 | 15 | 32 | 2
188 | M | MAT | 611305120 | okno jednokřídlové sklápěcí 1160/450, specifikace dle PD | kus | 1 |  | 0 | 0.022 | 0.022 | 0 | 0 | 15 | 32 | 2
189 | K | 766 | 766621212 | Montáž oken zdvojených otevíravých výšky přes 1,5 do 2,5m s rámem do zdiva | m2 | 1.796 |  | 0 | 0.00025 | 0.000449 | 0 | 0 | 15 | 16 | 2
|  |  |  | "o.1" 1,425*1,26 |  | 1.796 | [8 empty] | 2 | 2 | -1 | 1
|  |  |  | "O.3" | [10 empty] | 2 | 1 | -1 | 0
190 | M | MAT | 611305290 | okno jednokřídlové otvíravé a sklápěcí 1260x1425, specifikace dle PD | kus | 2 |  | 0 | 0.03 | 0.06 | 0 | 0 | 15 | 32 | 2
191 | K | 766 | 766660022 | Montáž dveřních křídel otvíravých 1křídlových š přes 0,8 m požárních do ocelové zárubně | kus | 1 |  | 0 | 0 | 0 | 0 | 0 | 15 | 16 | 2
192 | M | MAT | 611742040 | D1 dveře dřevěné vchodové se zárubní, zámky, závěsy, kováním a prahem natírané 90 x 197 cm | kus | 1 |  | 0 | 0.042 | 0.042 | 0 | 0 | 15 | 32 | 2
193 | K | 766 | 766660171 | Montáž dveřních křídel otvíravých 1křídlových š do 0,8 m do obložkové zárubně | kus | 9 |  | 0 | 0 | 0 | 0 | 0 | 15 | 16 | 2
|  |  |  | "D2" 6 |  | 6 | [8 empty] | 2 | 2 | -1 | 0
|  |  |  | "D4" 2 |  | 2 | [8 empty] | 2 | 2 | -1 | 0
|  |  |  | "D5" 1 |  | 1 | [8 empty] | 2 | 2 | -1 | 0
194 | M | MAT | 549146200 | klika včetně rozet a montážního materiálu nerez PK | kus | 9 |  | 0 | 0.0012 | 0.0108 | 0 | 0 | 15 | 32 | 2
195 | M | MAT | 611617130 | dveře vnitřní hladké dýhované plné 1křídlové 60x197 cm, specifikace dle PD | kus | 1 |  | 0 | 0.013 | 0.013 | 0 | 0 | 15 | 32 | 2
196 | M | MAT | 611617170 | dveře vnitřní hladké dýhované plné 1křídlové 70x197 cm dub, specifikace dle PD | kus | 2 |  | 0 | 0.014 | 0.028 | 0 | 0 | 15 | 32 | 2
197 | M | MAT | 611617210 | dveře vnitřní hladké dýhované plné 1křídlové 80x197 cm dub, specifikace dle PD | kus | 6 |  | 0 | 0.016 | 0.096 | 0 | 0 | 15 | 32 | 2
198 | K | 766 | 766660351 | Montáž posuvných dveří jednokřídlových průchozí šířky do 800 mm do pojezdu na stěnu | kus | 1 |  | 0 | 0 | 0 | 0 | 0 | 15 | 16 | 2
199 | M | MAT | 766001 | Dveře dřevěné vnitřní hladké posuvné 800/1970 | kus | 1 |  | 0 | 0 | 0 | 0 | 0 | 15 | 32 | 2
200 | M | MAT | 611823500 | kování posuvné pro dveře posuvné do stěny SDK | kus | 1 |  | 0 | 0.0016 | 0.0016 | 0 | 0 | 15 | 32 | 2
201 | K | 766 | 766671004 | Montáž střešního okna do krytiny ploché 78 x 118 cm | kus | 3 |  | 0 | 0.00025 | 0.00075 | 0 | 0 | 15 | 16 | 2
|  |  |  | "jedno okno je původní pouze přemístěno na jiné místo" 3 |  | 3 | [8 empty] | 2 | 2 | -1 | 1
202 | M | MAT | 611241230 | okno střešní 78 x 118 cm, specifikace dle PD | kus | 2 |  | 0 | 0.0383 | 0.0766 | 0 | 0 | 15 | 32 | 2
203 | M | MAT | 611241530 | lemování oken hliník 78 x 118, | kus | 2 |  | 0 | 0.0069 | 0.0138 | 0 | 0 | 15 | 32 | 2
204 | K | 766 | 766674811 | Demontáž střešního okna hladká krytina do 45° | kus | 4 |  | 0 | 0 | 0 | 0.0417 | 0.1668 | 15 | 16 | 2
|  |  |  | 2+2 |  | 4 | [8 empty] | 2 | 2 | -1 | 1
205 | K | 766 | 766682111 | Montáž zárubní obložkových pro dveře jednokřídlové tl stěny do 170 mm | kus | 10 |  | 0 | 0.00045 | 0.0045 | 0 | 0 | 15 | 16 | 2
206 | M | MAT | 611822580 | zárubeň obložková pro dveře 1křídlové 60,70,80,90x197 cm, tl. 8 - 17 cm,dub,buk | kus | 10 |  | 0 | 0.016 | 0.16 | 0 | 0 | 15 | 32 | 2
207 | K | 766 | 766691911 | Vyvěšení nebo zavěšení dřevěných křídel oken pl do 1,5 m2 | kus | 1 |  | 0 | 0 | 0 | 0.0125 | 0.0125 | 15 | 16 | 2
208 | K | 766 | 766691912 | Vyvěšení nebo zavěšení dřevěných křídel oken pl přes 1,5 m2 | kus | 2 |  | 0 | 0 | 0 | 0.017 | 0.034 | 15 | 16 | 2
209 | K | 766 | 766691914 | Vyvěšení nebo zavěšení dřevěných křídel dveří pl do 2 m2 | kus | 4 |  | 0 | 0 | 0 | 0.024 | 0.096 | 15 | 16 | 2
210 | K | 766 | 766694112 | Montáž parapetních desek dřevěných, laminovaných šířky do 30 cm délky do 1,6 m | kus | 4 |  | 0 | 0 | 0 | 0 | 0 | 15 | 16 | 2
211 | M | MAT | 607941000 | deska parapetní masiv dub tl.24mm | m | 3.55 |  | 0 | 0.003 | 0.01065 | 0 | 0 | 15 | 32 | 2
|  |  |  | "T04" 1,26*1 |  | 1.26 | [8 empty] | 2 | 2 | -1 | 0
|  |  |  | "T05" 1,13*1 |  | 1.13 | [8 empty] | 2 | 2 | -1 | 0
|  |  |  | "T06" 1,16*1 |  | 1.16 | [8 empty] | 2 | 2 | -1 | 0
212 | K | 766 | 766695212 | Montáž truhlářských prahů dveří 1křídlových šířky do 10 cm | kus | 1 |  | 0 | 0 | 0 | 0 | 0 | 15 | 16 | 2
213 | M | MAT | 611871760 | prah dveřní dřevěný dubový tl 2 cm dl.92 cm š 10 cm | kus | 1 |  | 0 | 0.00139 | 0.00139 | 0 | 0 | 15 | 32 | 2
214 | K | PK | 766700001 | Těsnění stavební konstrukce a nového opláštění vnitřní parobrzdnou páskou | m | 11.75 |  | 0 | 0 | 0 | 0 | 0 | 15 | 16 | 2
|  |  |  | "O.2" (1,13+0,45)*2 |  | 3.16 | [8 empty] | 2 | 2 | -1 | 0
|  |  |  | "O.3" (1,16+0,45)*2 |  | 3.22 | [8 empty] | 2 | 2 | -1 | 0
|  |  |  | "o.1" (1,425+1,26)*2 |  | 5.37 | [8 empty] | 2 | 2 | -1 | 0
215 | K | PK | 766700002 | Těsnění stavební konstrukce a nového opláštění vnější páskou | m | 11.75 |  | 0 | 0 | 0 | 0 | 0 | 15 | 16 | 2
216 | K | PK | 7667001 | Demontáž stávajícího schodiště z 6.NP - 7.NP | kpl | 1 |  | 0 | 0 | 0 | 0 | 0 | 15 | 16 | 2
217 | K | PK | 7667002 | T08 posuvná dělící stěna, trojdílná, specifikace dle PD | m2 | 3.15 |  | 0 | 0 | 0 | 0 | 0 | 15 | 16 | 2
218 | K | PK | 7667003 | OV 02 výlez do půdního prostoru, dřev. skládací schody, 1100x700, specifikace dle PD | kpl | 1 |  | 0 | 0 | 0 | 0 | 0 | 15 | 16 | 2
219 | K | 766 | 998766203 | Přesun hmot procentní pro konstrukce truhlářské v objektech v do 24 m | % | 0 |  | 0 | 0 | 0 | 0 | 0 | 15 | 16 | 2
| D |  | 767 | Konstrukce zámečnické |  |  |  | 0 |  | 0.11614 |  | 0 |  |  | 1
220 | K | 767 | 767161214 | Montáž zábradlí rovného z profilové oceli do zdi do hmotnosti 30 kg | m | 16.63 |  | 0 | 6e-05 | 0.0009978 | 0 | 0 | 15 | 16 | 2
221 | M | MAT | 767161299 | Zábradlí ocelové z tenkostěnných uzavřených profilů, specifikace dle PD | m | 16.63 |  | 0 | 0 | 0 | 0 | 0 | 15 | 32 | 2
222 | K | 767 | 767316311 | Montáž střešního bodového světlíku přes 1 do 1,5 m2 | kus | 1 |  | 0 | 0 | 0 | 0 | 0 | 15 | 16 | 2
223 | M | MAT | 611406070.1 | OV 03 výlez střešní - pro sklon střechy 15-85°, 1000 x 2400 cm včetně detailů napojení na stávající střechu, specifikace dle PD | kus | 1 |  | 0 | 0.0165 | 0.0165 | 0 | 0 | 15 | 32 | 2
224 | M | MAT | 7671001 | OV 04 Ocelový žebřík na střechu výšky 6,0m | kpl | 1 |  | 0 | 0 | 0 | 0 | 0 | 15 | 32 | 2
225 | K | 767 | 767995111 | Montáž atypických zámečnických konstrukcí hmotnosti do 5 kg | kg | 1 |  | 0 | 7e-05 | 7e-05 | 0 | 0 | 15 | 16 | 2
226 | M | MAT | 590307110 | OV 05 dvířka revizní 300 x 300 mm | kus | 1 |  | 0 | 0.00055 | 0.00055 | 0 | 0 | 15 | 32 | 2
227 | K | 767 | 767995114 | Montáž atypických zámečnických konstrukcí hmotnosti do 50 kg | kg | 80.46 |  | 0 | 5e-05 | 0.004023 | 0 | 0 | 15 | 16 | 2
|  |  |  | "ocel. sloupky obd. 120/80/5" 2,70*14,90*2 |  | 80.46 | [8 empty] | 2 | 2 | -1 | 1
228 | M | MAT | 449321130 | OV 07 přístroj hasicí ruční práškový | kus | 1 |  | 0 | 0.01 | 0.01 | 0 | 0 | 15 | 32 | 2
229 | M | MAT | 145622020 | profil ocelový obdélníkový tažený jakost 120x80x5 mm | t | 0.084 |  | 0 | 1 | 0.084 | 0 | 0 | 15 | 32 | 2
|  |  |  | "ocel. sloupky obd. 120/80/5" 2,70*14,90*2*1,05/1000 |  | 0.084 | [8 empty] | 2 | 2 | -1 | 1
230 | K | 767 | 998767203 | Přesun hmot procentní pro zámečnické konstrukce v objektech v do 24 m | % | 0 |  | 0 | 0 | 0 | 0 | 0 | 15 | 16 | 2
| D |  | 771 | Podlahy z dlaždic |  |  |  | 0 |  | 0.23492 |  | 0 |  |  | 1
231 | K | 771 | 771574115 | Montáž podlah keramických režných hladkých lepených flexibilním lepidlem do 22 ks/m2 | m2 | 15.84 |  | 0 | 0.00345 | 0.054648 | 0 | 0 | 15 | 16 | 2
|  |  | P0102 | "P 01.02" 7,08+2,30+3,67+2,79 |  | 15.84 | [8 empty] | 2 | 2 | -1 | 0
232 | M | MAT | 597611350 | dlaždice keramické - 25 x 25 x 0,8 cm I. j. | m2 | 10.015 |  | 0 | 0.018 | 0.18027 | 0 | 0 | 15 | 32 | 2
233 | K | 771 | 998771203 | Přesun hmot procentní pro podlahy z dlaždic v objektech v do 24 m | % | 0 |  | 0 | 0 | 0 | 0 | 0 | 15 | 16 | 2
| D |  | 775 | Podlahy skládané (parkety, vlysy, lamely aj.) |  |  |  | 0 |  | 0.54723 |  | 0 |  |  | 1
234 | K | 775 | 775413310 | Montáž soklíku ze dřeva tvrdého nebo měkkého přibíjeného s přetmelením | m | 61.292 |  | 0 | 3e-05 | 0.0018388 | 0 | 0 | 15 | 16 | 2
|  |  |  | "obvod 6.02" (2,713+5,765)*2-0,80 |  | 16.156 | [8 empty] | 2 | 2 | -1 | 0
|  |  |  | "obvod 6.03" (3,655+4,275)*2-0,80 |  | 15.06 | [8 empty] | 2 | 2 | -1 | 0
|  |  |  | "obvod 6.04" (1,20+1,79+0,524)*2-0,8-0,60-1,10 |  | 4.528 | [8 empty] | 2 | 2 | -1 | 0
|  |  |  | "obvod 6.06" (9,70+2,896+0,169+0,689+0,270)*2-0,8-1,10 |  | 25.548 | [8 empty] | 2 | 2 | -1 | 0
235 | M | MAT | 614181020 | lišta dřevěná buk 8x35 mm | m | 64.357 |  | 0 | 0.00021 | 0.013515 | 0 | 0 | 15 | 32 | 2
236 | K | 775 | 775541111 | Montáž podlah plovoucích z lamel dýhovaných a laminovaných lepených v drážce š dílce do 150 mm | m2 | 60.88 |  | 0 | 0.00013 | 0.0079144 | 0 | 0 | 15 | 16 | 2
|  |  |  | P0101 |  | 60.88 | [8 empty] | 2 | 2 | -1 | 0
237 | M | MAT | 611510470 | parketa 14X192X2200 | m2 | 62.098 |  | 0 | 0.00782 | 0.48561 | 0 | 0 | 15 | 32 | 2
238 | K | 775 | 775591191 | Montáž podložky vyrovnávací a tlumící pro plovoucí podlahy | m2 | 60.88 |  | 0 | 0 | 0 | 0 | 0 | 15 | 16 | 2
|  |  | P0101 | "P01.01" 15,78+15,70+2,82+26,58 |  | 60.88 | [8 empty] | 2 | 2 | -1 | 0
239 | M | MAT | 611553510 | podložka pěnová 5 mm | m2 | 63.924 |  | 0 | 0.0006 | 0.038354 | 0 | 0 | 15 | 32 | 2
240 | K | 775 | 998775203 | Přesun hmot procentní pro podlahy dřevěné v objektech v do 24 m | % | 0 |  | 0 | 0 | 0 | 0 | 0 | 15 | 16 | 2
| D |  | 781 | Dokončovací práce - obklady keramické |  |  |  | 0 |  | 0.51661 |  | 0 |  |  | 1
241 | K | 781 | 781411111 | Montáž obkladaček vnitřních pórovinových pravoúhlých do 22 ks/m2 kladených do malty | m2 | 13.707 |  | 0 | 0.02446 | 0.33527 | 0 | 0 | 15 | 16 | 2
|  |  |  | "čm.6.07" (1,95+1,883)*2,00-0,70*2,00 |  | 6.266 | [8 empty] | 2 | 2 | -1 | 0
|  |  |  | "čm.6.08" (1,45+2,05)*1,50-0,70*1,50 |  | 4.2 | [8 empty] | 2 | 2 | -1 | 0
|  |  |  | "čm.6.06" (1,47+3,60+0,331)*0,60 |  | 3.241 | [8 empty] | 2 | 2 | -1 | 0
242 | M | MAT | 597610410 | obkládačky keramické (bílé i barevné) 20 x 25 x 0,68 cm I. j. | m2 | 14.392 |  | 0 | 0.0126 | 0.18134 | 0 | 0 | 15 | 32 | 2
243 | K | 781 | 998781203 | Přesun hmot procentní pro obklady keramické v objektech v do 24 m | % | 0 |  | 0 | 0 | 0 | 0 | 0 | 15 | 16 | 2
| D |  | 783 | Dokončovací práce - nátěry |  |  |  | 0 |  | 0.065199 |  | 0 |  |  | 1
244 | K | 783 | 783783201 | Nátěry tesařských konstrukcí proti ohni stupeň požární odolnosti B (nesnadno hořlavý) | m2 | 120 |  | 0 | 0.0005 | 0.06 | 0 | 0 | 15 | 16 | 2
|  |  |  | "odhad množství"120 |  | 120 | [8 empty] | 2 | 2 | -1 | 1
245 | K | 783 | 783783311 | Nátěry tesařských kcí proti dřevokazným houbám, hmyzu a plísním preventivní dvojnásobné v interiéru s mechanickým očištěním | m2 | 173.316 |  | 0 | 3e-05 | 0.0051995 | 0 | 0 | 15 | 16 | 2
|  |  |  | "záklop a nosná konstrukce stropu, množství je velmi hrubý odhad" strop *2 |  | 173.316 | [8 empty] | 2 | 2 | -1 | 0
246 | K | PK | 783800001 | Odstranění nátěrů stávajících tesařských konstrukcí | kpl | 1 |  | 0 | 0 | 0 | 0 | 0 | 15 | 16 | 2
| D |  | 784 | Dokončovací práce - malby |  |  |  | 0 |  | 0.36897 |  | 0 |  |  | 1
247 | K | 784 | 784412301 | Pačokování vápenným mlékem se začištěním dvojnásobné v místnostech v do 3,8 m | m2 | 97.259 |  | 0 | 0.00017 | 0.016534 | 0 | 0 | 15 | 16 | 2
|  |  |  | "vnitřní schodišťové zdivo" (1,60+1,40+0,15)*2,60 |  | 8.19 | [8 empty] | 2 | 2 | -1 | 0
|  |  |  | "7.NP" 4,40*2,10+(1,40+1,15)*(1,0+0)/2 |  | 10.515 | [8 empty] | 2 | 2 | -1 | 0
|  |  |  | "čm.6.01" (3,05+1,85)*2,50-0,90*2,00-0,80*2,00 |  | 8.85 | [8 empty] | 2 | 2 | -1 | 0
|  |  |  | "čm.6.02" (2,713*2+0,45*2)*2,50-0,80*2,0-1,26*1,425 |  | 12.42 | [8 empty] | 2 | 2 | -1 | 0
|  |  |  | "čm.6.03" (3,655+4,275)*2,50-1,26*1,425 |  | 18.03 | [8 empty] | 2 | 2 | -1 | 0
|  |  |  | "čm.6.04" (0,715+0,55*2)*2,50 |  | 4.538 | [8 empty] | 2 | 2 | -1 | 0
|  |  |  | "čm.6.05" (1,80+1,40)*2,50 |  | 8 | [8 empty] | 2 | 2 | -1 | 0
|  |  |  | "čm.6.06" (2,90+0,30+0,25+0,60+0,945+0,45)*2,60+(0,85+6,00)*(0,85+2,60)/2 |  | 25.973 | [8 empty] | 2 | 2 | -1 | 0
|  |  |  | "čm.6.07"1,95*2,50 |  | 4.875 | [8 empty] | 2 | 2 | -1 | 0
|  |  |  | "čm.6.08" (1,45*2+2,05)*2,50 |  | 12.375 | [8 empty] | 2 | 2 | -1 | 0
|  |  |  | "čm.6.07" -(1,95+1,883)*2,00-0,70*2,00 |  | -9.066 | [8 empty] | 2 | 2 | -1 | 0
|  |  |  | "čm.6.08" -((1,45+2,05)*1,50-0,70*1,50) |  | -4.2 | [8 empty] | 2 | 2 | -1 | 0
|  |  |  | "čm.6.06" -((1,47+3,60+0,331)*0,60) |  | -3.241 | [8 empty] | 2 | 2 | -1 | 0
248 | K | 784 | 784424271 | Malby vápenné tónované dvojnásobné se začištěním a 2x pačokováním v místnostech v do 3,8 m | m2 | 97.259 |  | 0 | 0.00042 | 0.040849 | 0 | 0 | 15 | 16 | 2
249 | K | 784 | 784441012 | Malby latexové tónované DÜFA otěruvzdorné dvojnásobné s penetrací v místnostech v do 5 m | m2 | 321.223 |  | 0 | 0.00097 | 0.31159 | 0 | 0 | 15 | 16 | 2
|  |  |  | ST09+ST07+ST06+ST05+2*(ST04+ST03+ST01)+ST02 |  | 222.52 | [8 empty] | 2 | 2 | -1 | 0
|  |  |  | "Pdh 02.01" 4,85*2,95+7,05*2,90+4,40*(3,185+1,237)-0,85*1,55-0,78*1,85*3 |  | 48.563 | [8 empty] | 2 | 2 | -1 | 0
|  |  |  | "Pdh 01.01" 7,08+15,78+15,70+2,82+2,30+3,67+2,79 |  | 50.14 | [8 empty] | 2 | 2 | -1 | 0
| D |  | M | Ostatní |  |  |  | 0 |  | 0 |  | 0 |  |  | 0
| D |  | 25-M | Ostatní náklady spojené se stavbou |  |  |  | 0 |  | 0 |  | 0 |  |  | 1
250 | K | 925 | 925001 | Stavebně technický průzkum | kpl | 1 |  | 0 | 0 | 0 | 0 | 0 | 15 | 64 | 2
251 | K | 241 | 925002 | Projekt provedení stavby | kpl | 1 |  | 0 | 0 | 0 | 0 | 0 | 15 | 64 | 2
252 | K | 241 | 925003 | Projekt skutečného provedení | kpl | 1 |  | 0 | 0 | 0 | 0 | 0 | 15 | 64 | 2
253 | K | PK | 925004 | Měření a zkoušky potřebné ke kolaudaci | kpl | 1 |  | 0 | 0 | 0 | 0 | 0 | 15 | 64 | 2
254 | K | PK | 925005 | Stavební zábory v době rekonstrukce | kpl | 1 |  | 0 | 0 | 0 | 0 | 0 | 15 | 64 | 2
|  |  |  | Celkem |  |  |  | 0 |  | 88.8099 |  | 94.6496

## Zařizovací předměty
ROZPOČET
Stavba: | Podkrovní byt Dejvická 16-254
Objekt:
Část: | Zařizovací předměty
JKSO:
Objednatel: | Městská část Praha 6
Zhotovitel:
Datum: | 16.09.2013
P.Č. | Popis | MJ | Množství celkem | Cena jednotková | Cena celkem
1 | 5 | 6 | 7 | 8 | 9
ZAŘIZOVACÍ PŘEDMĚTY - dodávka
D | Dřez nerezový vestavný | ks | 1 |  | 0
| Dřezový sifon | ks | 1 |  | 0
| Stojánková dřezová baterie Oras Vega (1838F) | ks | 1 |  | 0
WC | KOLO - WC Klozet závěsný STYLE ,L23100 | ks | 1 |  | 0
| KOLO - WC Klozetové sedátko, tvrdé STYLE ,L20112, klouby kovové s automatickým pozvolným sklápěním | ks | 1 |  | 0
| WC modul – GEBERIT DUOFIX | ks | 1 |  | 0
| WC splachovací tlačítko BOLERO | ks | 1 |  | 0
| Instalační sada | ks | 1 |  | 0
U | Umývadlo KOLO TWINS, 60x46cm, pravoúhle, L51160 | ks | 1 |  | 0
| skříňka pod umyvadlo | ks | 1 |  | 0
| Instalační sada | kpl | 1 |  | 0
| ORAS Vega 1810F umyvadlová baterie, chrom | ks | 1 |  | 0
| Odtok k umyvadlu KOLO TWINS uzavíratelný, s přepadem, systém Click-Clack, chrom 99111 | kpl | 1 |  | 0
| Umývadlový oválny sifón Kolo, chróm, 99107 | ks | 1 |  | 0
Um | Kolo Quattro K62441 umývátko 40 x 23 s otvorem vlevo, vpravo | ks | 1 |  | 0
| Instalační sada | kpl | 1 |  | 0
| ﻿Oras Vegaumyvadlová stojánková baterie s ovládaným vypouštěcím ventilem a ruční sprškou Bidetta | ks | 1 |  | 0
| Umyvadlový sifon pro automatickou výpust | ks | 1 |  | 0
V | Kaldewei ADVANTAGE SANIFORM PLUS 363-1 170cm x 70cm | ks | 1 |  | 0
| Viega Multiplex odtoková a přepadová soprava k vaně 101 909 | ks | 1 |  | 0
| 40/50 x 540 pochromováno | ks | 1 |  | 0
| Oras Optima vanová baterie nástěnná termostatická, bez sprchového setu. | ks | 1 |  | 0
| Sprchová souprava Oras Sensiva - ruční dvoupolohová sprcha, hadice, držák sprchy, tyč, mýdelník. | kpl | 1 |  | 0
| Univerzální vanové nohy 581470000000 | ks | 2 |  | 0
| ZAŘIZOVACÍ PŘEDMĚTY - montáž | soubor | 1 |  | 0
| Celkem |  |  |  | 0

## Kanalizace
ROZPOČET
Stavba: | Podkrovní byt Dejvická 16-254
Objekt:
Část: | Kanalizace
JKSO:
Objednatel: | Městská část Praha 6
Zhotovitel:
Datum: | 16.09.2013
P.Č. | Popis | MJ | Množství celkem | Cena jednotková | Cena celkem
1 | 5 | 6 | 7 | 8 | 9
KANALIZACE - dodávka
| Podomítkový sifon pro pračky a myčky se zpětným uzávěrem a přivzdušňovacím ventilem - HL 404.1 - DN40/DN 50, krycí deska nerez | ks | 3 |  | 0
| Odvětrávací hlavice HL810 | ks | 3 |  | 0
| Sifon HL136N | ks | 1 |  | 0
| Vtok HL21 se záp. uzávěrem a kuličkou pro suchý stav | ks | 1 |  | 0
Připojovací potrubí kanalizace – HT-system
| Hrdlová trubka DN 32 | m | 1 |  | 0
| Hrdlová trubka DN 40 | m | 9 |  | 0
| Hrdlová trubka DN 50 | m | 15 |  | 0
| Hrdlová trubka DN 70 | m | 1 |  | 0
| Hrdlová trubka DN 100 | m | 16 |  | 0
| Čistící kus DN100 | ks | 2 |  | 0
| Drobný materiál kolena, redukce, odbočky, upevnění | soubor | 1 |  | 0
| Dvířka magnetická 200 x 200 mm | ks | 2 |  | 0
Potrubní izolace TUBOLIT, AR, síla stěny 5 mm
| 50/5-AR | m | 24 |  | 0
| 70/5-AR | m | 1 |  | 0
| 110/5-AR | m | 16 |  | 0
| tepelná izolace ARMAFLEX AF d114/45 m | soubor | 1 |  | 0
| Upevnění pro potrubí DN32 – DN50 objímky | ks | 37 |  | 0
| Upevnění pro potrubí DN70 – DN100 – objímky | ks | 11 |  | 0
| 2x kamerové zkoušky veškerých stoupaček kanalizace (1x před zahájením st. prací, 1x po ukončení st. prací) | hod | 16 |  | 0
| KANALIZACE - montáž | soubor | 1 |  | 0
| Celkem |  |  |  | 0

## Vodovod
ROZPOČET
Stavba: | Podkrovní byt Dejvická 16-254
Objekt:
Část: | Vodovod
JKSO:
Objednatel: | Městská část Praha 6
Zhotovitel:
Datum: | 16.09.2013
P.Č. | Popis | MJ | Množství celkem | Cena jednotková | Cena celkem
1 | 5 | 6 | 7 | 8 | 9
VNITŘNÍ VODOVOD - dodávka
| vestavný zásobníkový ohřívač (dodávka vytápění) | ks | 1
| K. K. Giacomini R 250DS-15 | ks | 1 |  | 0
| K. K. Giacomini R 250DS-20 | ks | 1 |  | 0
| K. K. Giacomini R 250D-15 | ks | 1 |  | 0
| K. K. Giacomini R 250D-20 | ks | 1 |  | 0
| K. K. Giacomini R 250D-25 | ks | 1 |  | 0
| Bytový vodoměr Qn = 2,5 m3/h | ks | 1 |  | 0
| K. K. rohový, ARCO A-80 15/10 | ks | 6 |  | 0
| Pračkoroháček 1/2" x 3/4" s filtrem a zpětným ventilem | ks | 3 |  | 0
| Zpětný ventil – 15 | ks | 1 |  | 0
| Zpětný ventil – 20 | ks | 1 |  | 0
| Redukční ventil DN20 (0,4 MPa) | ks | 1 |  | 0
| Pojišťovací ventil DN15 x DN20 (0,6 MPa) | ks | 1 |  | 0
| Magnetická dvířka 300/300 | ks | 1 |  | 0
| K. K. zahradní na hadici - 1/2" x 1/2", chrom | ks | 1 |  | 0
| Filtr-DN15 | ks | 1 |  | 0
| tlakoměr | ks | 1 |  | 0
| Cirkulační čerpadlo – DN15 | kpl | 1 |  | 0
| expanzní nádoba DD 2/10 | ks | 1 |  | 0
| přípojná armatůra – DN20 | kpl | 1 |  | 0
| Zahradní mrazuvzdorný ventil DN15 | ks | 1 |  | 0
Vodovodní potrubí - PN16
| trubka DN15 (20/2,8) | m | 8 |  | 0
| trubka DN20 (25/3,5) | m | 28 |  | 0
| trubka DN25 (32/4,5) | m | 1 |  | 0
Vodovodní potrubí - PN20
| trubka DN15 (20/2,8) | m | 16 |  | 0
| trubka DN20 (25/3,5) | m | 21 |  | 0
| Tvarovky, fitinky, zástřiky, přechody | kpl | 1 |  | 0
Potrubní izolace síla stěny 5 mm
| DG 20 x 13 | m | 24 |  | 0
| DG 25 x 13 | m | 49 |  | 0
| DG 32 x 13 | m | 1 |  | 0
| Tlakové zkoušky vnitřního vodovodu | m | 74 |  | 0
| Proplach a dezinfekce potrubí vnitřního vodovodu | m | 74 |  | 0
| VINITŘNÍ VODOVOD - montáž | soubor | 1 |  | 0
| Celkem |  |  |  | 0

## Plynovod
ROZPOČET
Stavba: | Podkrovní byt Dejvická 16-254
Objekt:
Část: | Plynovod
JKSO:
Objednatel: | Městská část Praha 6
Zhotovitel:
Datum: | 16.09.2013
P.Č. | Popis | MJ | Množství celkem | Cena jednotková | Cena celkem
1 | 5 | 6 | 7 | 8 | 9
VNITŘNÍ PLYNOVOD - dodávka
ocelové trubky se zaručitelnou svařitelností tř. 11 353.0
| DN20 | m | 2 |  | 0
| DN25 | m | 2 |  | 0
| chránička DN40 | m | 1 |  | 0
| drobný materiál (kolena, T-kusy, redukce, šroubení) | soubor | 1 |  | 0
| závěsy potrubí, kotvení objímky DN15 – DN25 | ks | 8 |  | 0
| K. K. - 3/4" | ks | 1 |  | 0
| K. K. - 1" | ks | 2 |  | 0
| tlaková zkouška vnitřního plynovodu, revize | soubor | 1 |  | 0
| odvzdušnění a napuštění potrubí | m | 4 |  | 0
| Nátěry potrubí | m | 5 |  | 0
| membránový plynoměr „G2,5“ , rozteč 100 mm (dodávka plynáren) | ks | 1
| VNITŘNÍ PLYNOVOD - montáž | soubor | 1 |  | 0
| Celkem |  |  |  | 0

## ÚT
ROZPOČET
Stavba: | Podkrovní byt Dejvická 16-254
Objekt:
Část: | Vytápění
JKSO:
Objednatel: | Městská část Praha 6
Zhotovitel:
Datum: | 16.09.2013
P.Č. | Popis | MJ | Množství celkem | Cena jednotková | Cena celkem
1 | 5 | 6 | 7 | 8 | 9
MATERIÁL - dodávka
| Plynový závěsný, kondenzační kotel s integrovaným 20l zásobníkem TV, o jmenovitém výkonu 20kW pro UT a 23kW pro TV | kpl | 1 |  | 0
| Souosé odkouření 3,5m včetně kolen a hlavice | kpl | 1 |  | 0
| Prostorový termostat s týdenním programem včetně čidla | kpl | 1 |  | 0
Trubky měď
| 15x1-18x1 | bm | 88 |  | 0
izolace na bázi polyetylenu – Tubolit DG-tl.13mm
| 13x15-13x18 | bm | 88 |  | 0
| Kulový kohout-DN15-DN20 | ks | 2 |  | 0
| Filtr-DN15-DN20 | ks | 1 |  | 0
| Vypouštěcí kohout-DN15 | ks | 2 |  | 0
Dodávka Heimeier
| termostatické hlavice – Heimeier typ DX | ks | 6 |  | 0
| dvojitý kulový kohout Vekolux DN15-rohový, přímý | ks | 6 |  | 0
| radiátorový ventil s dvoubodovým připojením -rohový | ks | 2 |  | 0
Otopná tělesa Korado-dodávka
| Koralux Linear Comfort se středovým připojením M | ks | 1 |  | 0
| Radik VK s integrovaným ventilem | ks | 6 |  | 0
| Koratherm Vertikal M se středovým připojením | ks | 1 |  | 0
| Drobný kotevní materiál | kpl | 1 |  | 0
| TOPENÍ - montáž | 1 | kpl |  | 0
| Celkem |  |  |  | 0

## elektro
ROZPOČET
Stavba: | Podkrovní byt Dejvická 16-254
Objekt:
Část: | Elektroinstalace
JKSO:
Objednatel: | Městská část Praha 6
Zhotovitel:
Datum: | 16.09.2013
P.Č. | Popis | MJ | Množství celkem | Cena jednotková | Cena celkem
1 | 5 | 6 | 7 | 8 | 9
| SILNOPROUD |  |  |  | 0
Svítidla
1 | nejsou dodávkou elektro | ks | 20 |  | -
Přístroje
2 | jednopólový vypínač vč. krytu kolébky, kompletní | ks | 11 |  | 0
3 | sériový přepínač, vč. krytu kolébky, kompletní | ks | 1 |  | 0
4 | střídavý přepínač, vč. krytu kolébky, kompletní | ks | 7 |  | 0
5 | střídavý přepínač, vč. krytu kolébky, kompletní, IP44 | ks | 1 |  | 0
6 | křížový přepínač, vč. krytu kolébky, kompletní | ks | 3 |  | 0
7 | jednofázová jednoduchá zásuvka 16A, kompletní | ks | 48 |  | 0
8 | jednofázová jednoduchá zásuvka 16A, kompletní, IP44 | ks | 3 |  | 0
9 | jednofázová jednoduchá zásuvka 16A, kompletní, s vestavěným 3.stupněm přepěť. ochrany HAKEL, pro PC a TV | ks | 2 |  | 0
10 | vícerámečky - dle projektu interiéru | kpl | 1 |  | 0
Instalační materiál
11 | krabice KU68 - 1901 - přístrojová (pod vypínače) - pod omítku nebo KP 64/LA - do sádrokartonu | ks | 85 |  | 0
12 | krabice KU68 - 1902 - rozvodná - pod omítku nebo KU 68LA/2 - do sádrokartonu vč. krabicových svorek WAGO do 2,5mm2 | ks | 20 |  | 0
13 | chránička průměr 63mm | m | 30 |  | 0
14 | ohebná trubka průměr 20mm | m | 40 |  | 0
15 | ohebná trubka průměr 32mm | m | 55 |  | 0
16 | plastová pancéřová trubka průměr 25mm vč.příslušenství pro montáž plastových pancéřových trubek (kolena, spojky, příchytky, atd.) | m | 20 |  | 0
17 | svorka k ochrannému pospojení | ks | 15 |  | 0
Kabely
18 | kabel CYKY 3Ox1,5 | m | 55 |  | 0
19 | kabel CYKY 3Jx1,5 | m | 200 |  | 0
20 | kabel CYKY 4Jx1,5 | m | 25 |  | 0
21 | kabel CYKY 3Jx2,5 | m | 355 |  | 0
22 | kabel CYKY 5Jx2,5 | m | 25 |  | 0
23 | kabel CYKY 5Jx6 | m | 20 |  | 0
24 | kabel CYKY 3x95+70 | m | 25 |  | 0
25 | vodič CYA 6mm2 - žluto-zelený | m | 35 |  | 0
26 | vodič CYA 4mm2 - žluto-zelený | m | 55 |  | 0
Hromosvod a uzemnění
27 | svodový vodič AlMgSi Ć8mm | m | 50 |  | 0
28 | podpěry vedení pro daný typ střechy | m | 50 |  | 0
29 | ochranný nátěr proti korozi | m2 | 1 |  | 0
30 | připojovací a propojovací svorky, provedení nerez (SR) | ks | 5 |  | 0
31 | drobný nespecifikovaný materiál | kpl | 1 |  | 0
Ostatní
32 | přípomocné práce - sekání drážky šířky max. 100mm, hloubky max. 70mm | m | 75 |  | 0
33 | přípomocné práce - prostup stěnou tloušťky 300mm, průměr do 100mm | ks | 2 |  | 0
34 | nika pro rozvaděč | ks | 1 |  | 0
35 | pracovní pomůcky a náčiní ( lešení, pomocný materiál, atd. ) | ks | 1 |  | 0
36 | ocelová konstrukce všeobecně | kg | 20 |  | 0
37 | drobný nespecifikovaný materiál ( sádra, šrouby, podložky, matice, hřebíky, vruty, hmoždinky, příchytky, atd. ) | kpl | 1 |  | 0
39 | uvedení do provozu, odzkoušení, naprogramování, předání uživateli, instruktážní návody, atd. | hod | 3 |  | 0
40 | zkoušky a revize ( revize rozvaděčů, revize elektroinstalace ) | hod | 2 |  | 0
41 | dokumentace skutečného provedení | kpl | 1 |  | 0
42 | dodavatelská dokumentace rozvaděče | kpl | 1 |  | 0
Specifikace dodávky
43 | Rozvaděč RE | ks | 1 |  | 0
oceloplechový rozvaděč zapuštěný SCHRACK M2000, 2U-16, pro dva elektroměry - jedno místo jako rezerva, Schrack energietechnik, rozměry: 590(š) x 825 (v) x 150(hl), plné bílé dveře, přívod spodem, vývody spodem, vč. příslušenství, zámku dveří atd.
třífázový jistič 3P/B/25A
PEN CU sběrnice vč. izolačních držáků pro uchycení do rozvaděče
propojovací vodiče Cu (lanka), plastové kabel. žlaby pro vedení vodičů
popisy a číslování přístrojů a rozvaděče
drobný nespecifikovaný materiál
44 | Rozvaděč RB | ks | 1 |  | 0
Bytový rozvaděč silnoproudu, celoplechový, zapuštěný pod omítku SCHRACK M2000, 1U-18, 6 řad, 78 modulů, IP30, osazovací rozměry: 380(š) x 915 (v) x 150 (hl), plné bílé dveře, přívod horem, vývody spodem, horem, vč. příslušenství
PE+N CU sběrnice vč. izolačních držáků pro uchycení do rozvaděče
propojovací vodiče Cu (lanka), plastové kabel. žlaby pro vedení vodičů
popisy a číslování přístrojů a rozvaděče
drobný nespecifikovaný materiál
náplň - dle výkresové dokumentace
| SLABOPROUD |  |  |  | 0
Rozvaděč slaboproudu
1 | Bytový rozvaděč slaboproudu, oceloplechový rozvaděč zapuštěný pod omítku SCHRACK M2000, 1U-12, 4 řady, 52 modulů, IP30, osazovací rozměry: 380(š) x 640 (v) x 150 (hl), plné bílé dveře | ks | 1 |  | 0
Přesun rozvaděče UPC
2 | Přesun rozvaděče UPC na chodbu v 6.NP, přesun rozvaděče musí realizovat firma UPC nebo firma pověřená, kabely budou vedeny mimo prostory bytu, přesnou pozici rozvaděče určí firma UPC | kpl | 1
3 | Koaxiální kabel dle specifikace UPC mezi rozvaděčem UPC a rozvaděčem slaboproudu | m | 20
Rozvody strukturované kabeláže
4 | Dvojzásuvka strukturované kabeláže 2x RJ45 kategorie 5e pro instalaci do bytů včetně rámečků, instalačního materiálu atd. Design dle profese silnoproud | ks | 6 |  | 0
5 | Kabelová trasa - kabel UTP kategorie 5e | m | 260 |  | 0
6 | Ohebná trubka pr.20 pro instalaci do stěn nebo podlahy | m | 110 |  | 0
7 | Drobný nespecifikovaný materiál | kpl | 1 |  | 0
8 | Instalace systému, montážní a přípravné práce, měření zásuvek, dodavatelská dokumentace, dokumentace skutečného provedení | kpl | 1 |  | 0
9 | Kabel SYKFY 3x2x0,5 pro napojení do rozvodů Telefónica | m | 55 |  | 0
10 | Zásuvka RJ45 kategorie 5e na DIN lištu | ks | 14 |  | 0
Domácí telefon
11 | Úprava panelu domácího telefonu venkovního provedení, pro doplnění domácího telefonu do nového bytu, včetně instalačního materiálu | kpl | 1 |  | 0
12 | Přístroj domácího telefonu dvoutónový, instalace na stěnu, včetně instalačního materiálu | ks | 1 |  | 0
13 | Zvonkové tlačítko před byt, design dle silnoproudu | ks | 1 |  | 0
14 | Zvonek, upevnění na zeď nad dveře | ks | 1 |  | 0
15 | Systémový kabel pro napojení domácího telefonu | m | 55 |  | 0
16 | Ohebná trubka pr.25 pro instalaci do stěn nebo podlahy | m | 50 |  | 0
17 | Drobný nespecifikovaný materiál | kpl | 1 |  | 0
18 | Instalace systému, montážní a přípravné práce, oživení systému, dodavatelská dokumentace, dokumentace skutečného provedení | kpl | 1 |  | 0
Rozvody společné televizní antény
19 | Přemístění hlavního rozvaděče společné televizní antény na chodbu, uprava kabeláže | kpl | 1 |  | 0
20 | Rozbočovač pro 6 zásuvek STA | ks | 1 |  | 0
21 | Zásuvka STA koncová TV-R-SAT včetně rámečků, instalačního materiálu, design dle profese silnoproud | ks | 6 |  | 0
22 | Kabelová trasa - koaxiální kabel KH21D | m | 130 |  | 0
23 | Ohebná trubka pr.20 pro instalaci do stěn nebo podlahy | m | 110 |  | 0
24 | Ohebná trubka pr.40 pro instalaci do stěn nebo podlahy | m | 25 |  | 0
25 | Drobný nespecifikovaný materiál | kpl | 1 |  | 0
26 | Instalace systému, montážní a přípravné práce, oživení systému, dodavatelská dokumentace, dokumentace skutečného provedení | kpl | 1 |  | 0
Ostatní
27 | Automatický kouřový detektor zajišťující signalizaci požáru, vč. instalace | ks | 1 |  | 0
28 | Požární ucpávky | kpl | 1 |  | 0
30 | Drobný nespecifikovaný materiál | kpl | 1 |  | 0
32 | Zkušební provoz | kpl | 1 |  | 0
33 | Autorský dozor | kpl | 1 |  | 0
34 | Ostatní náklady, režie, zkoušky, revize, atd. | kpl | 1 |  | 0
| MONTÁŽE |  |  |  | 0
| Montáž silnoproudých rozvodů včetně vyzbrojení rozvaděče RB | soub | 1 |  | 0
| Montáž slaboproudých rozvodů | soub | 1 |  | 0
| Zednické práce a stavební přípomoci ( prozážení stěn, stropů, provádění drážek, začištění ) | soub | 1 |  | 0
| Celkem |  |  |  | 0

## #Figury (hidden)
strop_1 | strop | m2 | 44,418 | 2
střecha | plocha původní střechy s krytinou | m2 | 234,619 | 2
S3 | skladba S3 | m2 | 26,368 | 2
ST02 | SKLADBA STĚNY ST02 | M2 | 29,285 | 2
ST01 | SKLADBA STĚNY ST01 | M2 | 8,702 | 2
P0201 | P0201 | M2 | 12,67 | 2
ST03 | ST03 | M2 | 13,938 | 2
S0201 | S02.01 | M2 | 203,71 | 2
S0101 | S0101 | m2 | 61,643 | 2
ST04 | ST04 | M2 | 34,905 | 2
ST05 | ST05 | M2 | 50,563 | 2
okna | Plocha střešních oken | m2 | 8,5 | 2
strop | plocha stropní konstrukce | m2 | 86,658 | 2
P0102 | P0102 | M2 | 15,84 | 2
P0101 | PODLAHA P0101 | M2 | 60,88 | 2
ST06 | ST06 | M2 | 2,315 | 2
st07 | ST07 | M2 | 8,167 | 2
ST09 | ST09 | M2 | 17,1 | 2